## Model Data
Air Density (kg/m3) | 1.225
Blade Diameter (m) | 7
Area Swet (m2) | 38.49
Rated Voltage (V) | 240
Rated Speed (rad/s) | 24
Tip-Speed-Ratio | 7
No of Poles | 30
Rated WindSpeed (m/s) | 12

## Power Computed
Wind Speed (m/s) | Cp | Power (Pe) | Rotor Speed (rad/s) | Voltage (V) | Current (A) | Frequency (Hz) |  | SC Current (A) | OpenCircuit Voltage (Voc)
2.5 | 0.11 | 39 | 5 | 50 | 0.78 | 11.94 |  | 3.0509 | 53.2682
3 | 0.16 | 102 | 6 | 60 | 1.7 | 14.33 |  | 4.9339 | 67.123
3.5 | 0.23 | 229 | 7 | 70 | 3.28 | 16.72 |  | 7.3928 | 83.7432
4 | 0.26 | 399 | 8 | 80 | 4.99 | 19.1 |  | 9.7584 | 100.9081
4.5 | 0.28 | 596 | 9 | 90 | 6.63 | 21.49 |  | 11.9266 | 117.7797
5 | 0.29 | 848 | 10 | 100 | 8.48 | 23.88 |  | 14.2263 | 135.5312
5.5 | 0.29 | 1151 | 11 | 110 | 10.47 | 26.27 |  | 16.5741 | 153.8693
6 | 0.3 | 1510 | 12 | 120 | 12.59 | 28.65 |  | 18.9837 | 172.7521
6.5 | 0.3 | 1938 | 13 | 130 | 14.91 | 31.04 |  | 21.5065 | 192.4729
7 | 0.3 | 2403 | 14 | 140 | 17.17 | 33.43 |  | 23.948 | 211.9423
7.5 | 0.3 | 2949 | 15 | 150 | 19.66 | 35.81 |  | 26.5296 | 232.3754
8 | 0.3 | 3602 | 16 | 160 | 22.52 | 38.2 |  | 29.3201 | 254.3588
8.5 | 0.3 | 4306 | 17 | 170 | 25.33 | 40.59 |  | 32.0575 | 276.1327
9 | 0.3 | 5071 | 18 | 180 | 28.18 | 42.98 |  | 34.7888 | 298.0742
9.5 | 0.29 | 5960 | 19 | 190 | 31.37 | 45.36 |  | 37.7152 | 321.4403
10 | 0.29 | 6856 | 20 | 200 | 34.28 | 47.75 |  | 40.4509 | 343.6332
10.5 | 0.29 | 7849 | 21 | 210 | 37.38 | 50.14 |  | 43.2813 | 366.6222
11 | 0.28 | 8863 | 22 | 220 | 40.29 | 52.53 |  | 45.9921 | 388.8151
11.5 | 0.28 | 9928 | 23 | 230 | 43.17 | 54.91 |  | 48.677 | 410.8823
12 | 0.27 | 10885 | 24 | 240 | 45.36 | 57.3 |  | 50.9691 | 430.0584
12.5 | 0.25 | 11619 | 25 | 250 | 46.48 | 59.69 |  | 52.6596 | 444.7512
13 | 0.23 | 12019 | 26 | 260 | 46.23 | 62.08 |  | 53.5583 | 453.7037
13.5 | 0.21 | 12276 | 27 | 270 | 45.47 | 64.46 |  | 54.1279 | 460.5193
14 | 0.19 | 12395 | 28 | 280 | 44.27 | 66.85 |  | 54.3896 | 465.4913
14.5 | 0.17 | 12449 | 29 | 290 | 42.93 | 69.24 |  | 54.508 | 469.8767
15 | 0.16 | 12495 | 30 | 300 | 41.65 | 71.62 |  | 54.6086 | 474.5135
|  |  |  | Source Impedance of Turbine |  |  | 4.19

## IV Computed
Wind Speed (m/s) |  | Wind Speed (m/s) |  | Wind Speed (m/s) |  | Wind Speed (m/s) |  | Wind Speed (m/s) |  | Wind Speed (m/s) |  | Wind Speed (m/s) |  | Wind Speed (m/s) |  | Wind Speed (m/s) |  | Wind Speed (m/s) |  | Wind Speed (m/s) |  | Wind Speed (m/s) |  | Wind Speed (m/s) |  | Wind Speed (m/s) |  | Wind Speed (m/s) |  | Wind Speed (m/s) |  | Wind Speed (m/s) |  | Wind Speed (m/s) |  | Wind Speed (m/s) |  | Wind Speed (m/s) |  | Wind Speed (m/s) |  | Wind Speed (m/s) |  | Wind Speed (m/s) |  | Wind Speed (m/s) |  | Wind Speed (m/s) |  | Wind Speed (m/s)
2.5 |  | 3 |  | 3.5 |  | 4 |  | 4.5 |  | 5 |  | 5.5 |  | 6 |  | 6.5 |  | 7 |  | 7.5 |  | 8 |  | 8.5 |  | 9 |  | 9.5 |  | 10 |  | 10.5 |  | 11 |  | 11.5 |  | 12 |  | 12.5 |  | 13 |  | 13.5 |  | 14 |  | 14.5 |  | 15
Current (A) | Voltage (V) | Current (A) | Voltage (V) | Current (A) | Voltage (V) | Current (A) | Voltage (V) | Current (A) | Voltage (V) | Current (A) | Voltage (V) | Current (A) | Voltage (V) | Current (A) | Voltage (V) | Current (A) | Voltage (V) | Current (A) | Voltage (V) | Current (A) | Voltage (V) | Current (A) | Voltage (V) | Current (A) | Voltage (V) | Current (A) | Voltage (V) | Current (A) | Voltage (V) | Current (A) | Voltage (V) | Current (A) | Voltage (V) | Current (A) | Voltage (V) | Current (A) | Voltage (V) | Current (A) | Voltage (V) | Current (A) | Voltage (V) | Current (A) | Voltage (V) | Current (A) | Voltage (V) | Current (A) | Voltage (V) | Current (A) | Voltage (V) | Current (A) | Voltage (V)
0 | 53.27 | 0 | 67.12 | 0 | 83.74 | 0 | 100.91 | 0 | 117.78 | 0 | 135.53 | 0 | 153.87 | 0 | 172.75 | 0 | 192.47 | 0 | 211.94 | 0 | 232.38 | 0 | 254.36 | 0 | 276.13 | 0 | 298.07 | 0 | 321.44 | 0 | 343.63 | 0 | 366.62 | 0 | 388.82 | 0 | 410.88 | 0 | 430.06 | 0 | 444.75 | 0 | 453.7 | 0 | 460.52 | 0 | 465.49 | 0 | 469.88 | 0 | 474.51
0.1 | 51.55 | 0.1 | 65.75 | 0.1 | 82.61 | 0.1 | 99.88 | 0.1 | 116.79 | 0.1 | 134.58 | 0.1 | 152.94 | 0.1 | 171.84 | 0.1 | 191.57 | 0.1 | 211.05 | 0.1 | 231.5 | 0.1 | 253.49 | 0.1 | 275.27 | 0.1 | 297.21 | 0.1 | 320.59 | 0.1 | 342.78 | 0.1 | 365.77 | 0.1 | 387.97 | 0.1 | 410.04 | 0.1 | 429.22 | 0.1 | 443.91 | 0.1 | 452.85 | 0.1 | 459.67 | 0.1 | 464.63 | 0.1 | 469.02 | 0.1 | 473.64
0.2 | 49.83 | 0.2 | 64.38 | 0.2 | 81.48 | 0.2 | 98.85 | 0.2 | 115.8 | 0.2 | 133.62 | 0.2 | 152.02 | 0.2 | 170.93 | 0.2 | 190.68 | 0.2 | 210.17 | 0.2 | 230.63 | 0.2 | 252.62 | 0.2 | 274.41 | 0.2 | 296.36 | 0.2 | 319.73 | 0.2 | 341.93 | 0.2 | 364.93 | 0.2 | 387.13 | 0.2 | 409.19 | 0.2 | 428.37 | 0.2 | 443.06 | 0.2 | 452.01 | 0.2 | 458.82 | 0.2 | 463.78 | 0.2 | 468.16 | 0.2 | 472.77
0.3 | 48.11 | 0.3 | 63.01 | 0.3 | 80.35 | 0.3 | 97.82 | 0.3 | 114.81 | 0.3 | 132.67 | 0.3 | 151.09 | 0.3 | 170.02 | 0.3 | 189.78 | 0.3 | 209.28 | 0.3 | 229.75 | 0.3 | 251.76 | 0.3 | 273.55 | 0.3 | 295.5 | 0.3 | 318.88 | 0.3 | 341.08 | 0.3 | 364.08 | 0.3 | 386.28 | 0.3 | 408.35 | 0.3 | 427.53 | 0.3 | 442.22 | 0.3 | 451.16 | 0.3 | 457.97 | 0.3 | 462.92 | 0.3 | 467.29 | 0.3 | 471.9
0.4 | 46.4 | 0.4 | 61.64 | 0.4 | 79.21 | 0.4 | 96.79 | 0.4 | 113.82 | 0.4 | 131.71 | 0.4 | 150.16 | 0.4 | 169.11 | 0.4 | 188.89 | 0.4 | 208.39 | 0.4 | 228.87 | 0.4 | 250.89 | 0.4 | 272.69 | 0.4 | 294.64 | 0.4 | 318.03 | 0.4 | 340.24 | 0.4 | 363.23 | 0.4 | 385.44 | 0.4 | 407.51 | 0.4 | 426.69 | 0.4 | 441.37 | 0.4 | 450.31 | 0.4 | 457.12 | 0.4 | 462.07 | 0.4 | 466.43 | 0.4 | 471.03
0.5 | 44.68 | 0.5 | 60.27 | 0.5 | 78.08 | 0.5 | 95.76 | 0.5 | 112.83 | 0.5 | 130.76 | 0.5 | 149.24 | 0.5 | 168.2 | 0.5 | 187.99 | 0.5 | 207.51 | 0.5 | 228 | 0.5 | 250.02 | 0.5 | 271.83 | 0.5 | 293.79 | 0.5 | 317.18 | 0.5 | 339.39 | 0.5 | 362.39 | 0.5 | 384.59 | 0.5 | 406.66 | 0.5 | 425.84 | 0.5 | 440.53 | 0.5 | 449.47 | 0.5 | 456.26 | 0.5 | 461.21 | 0.5 | 465.57 | 0.5 | 470.16
0.6 | 42.96 | 0.6 | 58.9 | 0.6 | 76.95 | 0.6 | 94.73 | 0.6 | 111.84 | 0.6 | 129.8 | 0.6 | 148.31 | 0.6 | 167.29 | 0.6 | 187.1 | 0.6 | 206.62 | 0.6 | 227.12 | 0.6 | 249.15 | 0.6 | 270.97 | 0.6 | 292.93 | 0.6 | 316.32 | 0.6 | 338.54 | 0.6 | 361.54 | 0.6 | 383.75 | 0.6 | 405.82 | 0.6 | 425 | 0.6 | 439.69 | 0.6 | 448.62 | 0.6 | 455.41 | 0.6 | 460.36 | 0.6 | 464.71 | 0.6 | 469.3
0.7 | 41.24 | 0.7 | 57.53 | 0.7 | 75.82 | 0.7 | 93.7 | 0.7 | 110.85 | 0.7 | 128.85 | 0.7 | 147.38 | 0.7 | 166.39 | 0.7 | 186.2 | 0.7 | 205.73 | 0.7 | 226.24 | 0.7 | 248.28 | 0.7 | 270.11 | 0.7 | 292.07 | 0.7 | 315.47 | 0.7 | 337.69 | 0.7 | 360.69 | 0.7 | 382.9 | 0.7 | 404.97 | 0.7 | 424.16 | 0.7 | 438.84 | 0.7 | 447.77 | 0.7 | 454.56 | 0.7 | 459.5 | 0.7 | 463.84 | 0.7 | 468.43
0.8 | 39.52 | 0.8 | 56.16 | 0.8 | 74.69 | 0.8 | 92.67 | 0.8 | 109.86 | 0.8 | 127.89 | 0.8 | 146.45 | 0.8 | 165.48 | 0.8 | 185.31 | 0.8 | 204.85 | 0.8 | 225.36 | 0.8 | 247.42 | 0.8 | 269.25 | 0.8 | 291.22 | 0.8 | 314.62 | 0.8 | 336.84 | 0.8 | 359.85 | 0.8 | 382.06 | 0.8 | 404.13 | 0.8 | 423.31 | 0.8 | 438 | 0.8 | 446.93 | 0.8 | 453.71 | 0.8 | 458.64 | 0.8 | 462.98 | 0.8 | 467.56
0.9 | 37.8 | 0.9 | 54.79 | 0.9 | 73.56 | 0.9 | 91.64 | 0.9 | 108.87 | 0.9 | 126.94 | 0.9 | 145.53 | 0.9 | 164.57 | 0.9 | 184.41 | 0.9 | 203.96 | 0.9 | 224.49 | 0.9 | 246.55 | 0.9 | 268.39 | 0.9 | 290.36 | 0.9 | 313.77 | 0.9 | 335.99 | 0.9 | 359 | 0.9 | 381.21 | 0.9 | 403.29 | 0.9 | 422.47 | 0.9 | 437.15 | 0.9 | 446.08 | 0.9 | 452.86 | 0.9 | 457.79 | 0.9 | 462.12 | 0.9 | 466.69
1 | 36.09 | 1 | 53.42 | 1 | 72.42 | 1 | 90.61 | 1 | 107.88 | 1 | 125.99 | 1 | 144.6 | 1 | 163.66 | 1 | 183.52 | 1 | 203.07 | 1 | 223.61 | 1 | 245.68 | 1 | 267.53 | 1 | 289.5 | 1 | 312.91 | 1 | 335.15 | 1 | 358.15 | 1 | 380.37 | 1 | 402.44 | 1 | 421.63 | 1 | 436.31 | 1 | 445.24 | 1 | 452.01 | 1 | 456.93 | 1 | 461.26 | 1 | 465.82
1.1 | 34.37 | 1.1 | 52.05 | 1.1 | 71.29 | 1.1 | 89.58 | 1.1 | 106.89 | 1.1 | 125.03 | 1.1 | 143.67 | 1.1 | 162.75 | 1.1 | 182.62 | 1.1 | 202.19 | 1.1 | 222.73 | 1.1 | 244.81 | 1.1 | 266.67 | 1.1 | 288.65 | 1.1 | 312.06 | 1.1 | 334.3 | 1.1 | 357.31 | 1.1 | 379.52 | 1.1 | 401.6 | 1.1 | 420.78 | 1.1 | 435.47 | 1.1 | 444.39 | 1.1 | 451.16 | 1.1 | 456.08 | 1.1 | 460.4 | 1.1 | 464.95
1.2 | 32.65 | 1.2 | 50.68 | 1.2 | 70.16 | 1.2 | 88.55 | 1.2 | 105.9 | 1.2 | 124.08 | 1.2 | 142.75 | 1.2 | 161.84 | 1.2 | 181.73 | 1.2 | 201.3 | 1.2 | 221.86 | 1.2 | 243.94 | 1.2 | 265.81 | 1.2 | 287.79 | 1.2 | 311.21 | 1.2 | 333.45 | 1.2 | 356.46 | 1.2 | 378.68 | 1.2 | 400.76 | 1.2 | 419.94 | 1.2 | 434.62 | 1.2 | 443.54 | 1.2 | 450.31 | 1.2 | 455.22 | 1.2 | 459.53 | 1.2 | 464.08
1.3 | 30.93 | 1.3 | 49.31 | 1.3 | 69.03 | 1.3 | 87.52 | 1.3 | 104.91 | 1.3 | 123.12 | 1.3 | 141.82 | 1.3 | 160.93 | 1.3 | 180.83 | 1.3 | 200.41 | 1.3 | 220.98 | 1.3 | 243.07 | 1.3 | 264.95 | 1.3 | 286.94 | 1.3 | 310.36 | 1.3 | 332.6 | 1.3 | 355.61 | 1.3 | 377.83 | 1.3 | 399.91 | 1.3 | 419.1 | 1.3 | 433.78 | 1.3 | 442.7 | 1.3 | 449.45 | 1.3 | 454.37 | 1.3 | 458.67 | 1.3 | 463.21
1.4 | 29.21 | 1.4 | 47.94 | 1.4 | 67.9 | 1.4 | 86.49 | 1.4 | 103.92 | 1.4 | 122.17 | 1.4 | 140.89 | 1.4 | 160.02 | 1.4 | 179.94 | 1.4 | 199.53 | 1.4 | 220.1 | 1.4 | 242.21 | 1.4 | 264.09 | 1.4 | 286.08 | 1.4 | 309.5 | 1.4 | 331.75 | 1.4 | 354.77 | 1.4 | 376.99 | 1.4 | 399.07 | 1.4 | 418.25 | 1.4 | 432.94 | 1.4 | 441.85 | 1.4 | 448.6 | 1.4 | 453.51 | 1.4 | 457.81 | 1.4 | 462.34
1.5 | 27.49 | 1.5 | 46.57 | 1.5 | 66.77 | 1.5 | 85.46 | 1.5 | 102.93 | 1.5 | 121.21 | 1.5 | 139.97 | 1.5 | 159.11 | 1.5 | 179.04 | 1.5 | 198.64 | 1.5 | 219.23 | 1.5 | 241.34 | 1.5 | 263.23 | 1.5 | 285.22 | 1.5 | 308.65 | 1.5 | 330.9 | 1.5 | 353.92 | 1.5 | 376.14 | 1.5 | 398.22 | 1.5 | 417.41 | 1.5 | 432.09 | 1.5 | 441 | 1.5 | 447.75 | 1.5 | 452.65 | 1.5 | 456.95 | 1.5 | 461.47
1.6 | 25.78 | 1.6 | 45.2 | 1.6 | 65.63 | 1.6 | 84.43 | 1.6 | 101.94 | 1.6 | 120.26 | 1.6 | 139.04 | 1.6 | 158.2 | 1.6 | 178.15 | 1.6 | 197.75 | 1.6 | 218.35 | 1.6 | 240.47 | 1.6 | 262.37 | 1.6 | 284.37 | 1.6 | 307.8 | 1.6 | 330.05 | 1.6 | 353.07 | 1.6 | 375.3 | 1.6 | 397.38 | 1.6 | 416.57 | 1.6 | 431.25 | 1.6 | 440.16 | 1.6 | 446.9 | 1.6 | 451.8 | 1.6 | 456.09 | 1.6 | 460.6
1.7 | 24.06 | 1.7 | 43.83 | 1.7 | 64.5 | 1.7 | 83.41 | 1.7 | 100.95 | 1.7 | 119.3 | 1.7 | 138.11 | 1.7 | 157.29 | 1.7 | 177.25 | 1.7 | 196.86 | 1.7 | 217.47 | 1.7 | 239.6 | 1.7 | 261.51 | 1.7 | 283.51 | 1.7 | 306.95 | 1.7 | 329.21 | 1.7 | 352.23 | 1.7 | 374.45 | 1.7 | 396.54 | 1.7 | 415.72 | 1.7 | 430.4 | 1.7 | 439.31 | 1.7 | 446.05 | 1.7 | 450.94 | 1.7 | 455.22 | 1.7 | 459.74
1.8 | 22.34 | 1.8 | 42.46 | 1.8 | 63.37 | 1.8 | 82.38 | 1.8 | 99.96 | 1.8 | 118.35 | 1.8 | 137.19 | 1.8 | 156.38 | 1.8 | 176.36 | 1.8 | 195.98 | 1.8 | 216.6 | 1.8 | 238.73 | 1.8 | 260.65 | 1.8 | 282.65 | 1.8 | 306.09 | 1.8 | 328.36 | 1.8 | 351.38 | 1.8 | 373.61 | 1.8 | 395.69 | 1.8 | 414.88 | 1.8 | 429.56 | 1.8 | 438.46 | 1.8 | 445.2 | 1.8 | 450.09 | 1.8 | 454.36 | 1.8 | 458.87
1.9 | 20.62 | 1.9 | 41.09 | 1.9 | 62.24 | 1.9 | 81.35 | 1.9 | 98.97 | 1.9 | 117.4 | 1.9 | 136.26 | 1.9 | 155.48 | 1.9 | 175.46 | 1.9 | 195.09 | 1.9 | 215.72 | 1.9 | 237.87 | 1.9 | 259.79 | 1.9 | 281.8 | 1.9 | 305.24 | 1.9 | 327.51 | 1.9 | 350.53 | 1.9 | 372.76 | 1.9 | 394.85 | 1.9 | 414.04 | 1.9 | 428.72 | 1.9 | 437.62 | 1.9 | 444.35 | 1.9 | 449.23 | 1.9 | 453.5 | 1.9 | 458
2 | 18.9 | 2 | 39.72 | 2 | 61.11 | 2 | 80.32 | 2 | 97.99 | 2 | 116.44 | 2 | 135.33 | 2 | 154.57 | 2 | 174.57 | 2 | 194.2 | 2 | 214.84 | 2 | 237 | 2 | 258.93 | 2 | 280.94 | 2 | 304.39 | 2 | 326.66 | 2 | 349.69 | 2 | 371.91 | 2 | 394.01 | 2 | 413.19 | 2 | 427.87 | 2 | 436.77 | 2 | 443.5 | 2 | 448.38 | 2 | 452.64 | 2 | 457.13
2.1 | 17.18 | 2.1 | 38.35 | 2.1 | 59.98 | 2.1 | 79.29 | 2.1 | 97 | 2.1 | 115.49 | 2.1 | 134.4 | 2.1 | 153.66 | 2.1 | 173.67 | 2.1 | 193.32 | 2.1 | 213.96 | 2.1 | 236.13 | 2.1 | 258.07 | 2.1 | 280.08 | 2.1 | 303.53 | 2.1 | 325.81 | 2.1 | 348.84 | 2.1 | 371.07 | 2.1 | 393.16 | 2.1 | 412.35 | 2.1 | 427.03 | 2.1 | 435.92 | 2.1 | 442.64 | 2.1 | 447.52 | 2.1 | 451.77 | 2.1 | 456.26
2.2 | 15.47 | 2.2 | 36.98 | 2.2 | 58.84 | 2.2 | 78.26 | 2.2 | 96.01 | 2.2 | 114.53 | 2.2 | 133.48 | 2.2 | 152.75 | 2.2 | 172.78 | 2.2 | 192.43 | 2.2 | 213.09 | 2.2 | 235.26 | 2.2 | 257.21 | 2.2 | 279.23 | 2.2 | 302.68 | 2.2 | 324.96 | 2.2 | 347.99 | 2.2 | 370.22 | 2.2 | 392.32 | 2.2 | 411.51 | 2.2 | 426.18 | 2.2 | 435.08 | 2.2 | 441.79 | 2.2 | 446.67 | 2.2 | 450.91 | 2.2 | 455.39
2.3 | 13.75 | 2.3 | 35.61 | 2.3 | 57.71 | 2.3 | 77.23 | 2.3 | 95.02 | 2.3 | 113.58 | 2.3 | 132.55 | 2.3 | 151.84 | 2.3 | 171.88 | 2.3 | 191.54 | 2.3 | 212.21 | 2.3 | 234.39 | 2.3 | 256.34 | 2.3 | 278.37 | 2.3 | 301.83 | 2.3 | 324.12 | 2.3 | 347.15 | 2.3 | 369.38 | 2.3 | 391.47 | 2.3 | 410.67 | 2.3 | 425.34 | 2.3 | 434.23 | 2.3 | 440.94 | 2.3 | 445.81 | 2.3 | 450.05 | 2.3 | 454.52
2.4 | 12.03 | 2.4 | 34.24 | 2.4 | 56.58 | 2.4 | 76.2 | 2.4 | 94.03 | 2.4 | 112.62 | 2.4 | 131.62 | 2.4 | 150.93 | 2.4 | 170.98 | 2.4 | 190.66 | 2.4 | 211.33 | 2.4 | 233.53 | 2.4 | 255.48 | 2.4 | 277.51 | 2.4 | 300.98 | 2.4 | 323.27 | 2.4 | 346.3 | 2.4 | 368.53 | 2.4 | 390.63 | 2.4 | 409.82 | 2.4 | 424.5 | 2.4 | 433.39 | 2.4 | 440.09 | 2.4 | 444.95 | 2.4 | 449.19 | 2.4 | 453.65
2.5 | 10.31 | 2.5 | 32.88 | 2.5 | 55.45 | 2.5 | 75.17 | 2.5 | 93.04 | 2.5 | 111.67 | 2.5 | 130.7 | 2.5 | 150.02 | 2.5 | 170.09 | 2.5 | 189.77 | 2.5 | 210.46 | 2.5 | 232.66 | 2.5 | 254.62 | 2.5 | 276.66 | 2.5 | 300.12 | 2.5 | 322.42 | 2.5 | 345.45 | 2.5 | 367.69 | 2.5 | 389.79 | 2.5 | 408.98 | 2.5 | 423.65 | 2.5 | 432.54 | 2.5 | 439.24 | 2.5 | 444.1 | 2.5 | 448.33 | 2.5 | 452.78
2.6 | 8.59 | 2.6 | 31.51 | 2.6 | 54.32 | 2.6 | 74.14 | 2.6 | 92.05 | 2.6 | 110.71 | 2.6 | 129.77 | 2.6 | 149.11 | 2.6 | 169.19 | 2.6 | 188.88 | 2.6 | 209.58 | 2.6 | 231.79 | 2.6 | 253.76 | 2.6 | 275.8 | 2.6 | 299.27 | 2.6 | 321.57 | 2.6 | 344.61 | 2.6 | 366.84 | 2.6 | 388.94 | 2.6 | 408.14 | 2.6 | 422.81 | 2.6 | 431.69 | 2.6 | 438.39 | 2.6 | 443.24 | 2.6 | 447.46 | 2.6 | 451.91
2.7 | 6.87 | 2.7 | 30.14 | 2.7 | 53.19 | 2.7 | 73.11 | 2.7 | 91.06 | 2.7 | 109.76 | 2.7 | 128.84 | 2.7 | 148.2 | 2.7 | 168.3 | 2.7 | 188 | 2.7 | 208.7 | 2.7 | 230.92 | 2.7 | 252.9 | 2.7 | 274.94 | 2.7 | 298.42 | 2.7 | 320.72 | 2.7 | 343.76 | 2.7 | 366 | 2.7 | 388.1 | 2.7 | 407.29 | 2.7 | 421.96 | 2.7 | 430.85 | 2.7 | 437.54 | 2.7 | 442.39 | 2.7 | 446.6 | 2.7 | 451.05
2.8 | 5.16 | 2.8 | 28.77 | 2.8 | 52.05 | 2.8 | 72.08 | 2.8 | 90.07 | 2.8 | 108.81 | 2.8 | 127.92 | 2.8 | 147.29 | 2.8 | 167.4 | 2.8 | 187.11 | 2.8 | 207.83 | 2.8 | 230.05 | 2.8 | 252.04 | 2.8 | 274.09 | 2.8 | 297.57 | 2.8 | 319.87 | 2.8 | 342.91 | 2.8 | 365.15 | 2.8 | 387.26 | 2.8 | 406.45 | 2.8 | 421.12 | 2.8 | 430 | 2.8 | 436.69 | 2.8 | 441.53 | 2.8 | 445.74 | 2.8 | 450.18
2.9 | 3.44 | 2.9 | 27.4 | 2.9 | 50.92 | 2.9 | 71.05 | 2.9 | 89.08 | 2.9 | 107.85 | 2.9 | 126.99 | 2.9 | 146.38 | 2.9 | 166.51 | 2.9 | 186.22 | 2.9 | 206.95 | 2.9 | 229.18 | 2.9 | 251.18 | 2.9 | 273.23 | 2.9 | 296.71 | 2.9 | 319.02 | 2.9 | 342.07 | 2.9 | 364.31 | 2.9 | 386.41 | 2.9 | 405.61 | 2.9 | 420.28 | 2.9 | 429.15 | 2.9 | 435.83 | 2.9 | 440.68 | 2.9 | 444.88 | 2.9 | 449.31
3 | 1.72 | 3 | 26.03 | 3 | 49.79 | 3 | 70.02 | 3 | 88.09 | 3 | 106.9 | 3 | 126.06 | 3 | 145.47 | 3 | 165.61 | 3 | 185.34 | 3 | 206.07 | 3 | 228.32 | 3 | 250.32 | 3 | 272.37 | 3 | 295.86 | 3 | 318.18 | 3 | 341.22 | 3 | 363.46 | 3 | 385.57 | 3 | 404.76 | 3 | 419.43 | 3 | 428.31 | 3 | 434.98 | 3 | 439.82 | 3 | 444.02 | 3 | 448.44
3.1 | 0 | 3.1 | 24.66 | 3.1 | 48.66 | 3.1 | 68.99 | 3.1 | 87.1 | 3.1 | 105.94 | 3.1 | 125.14 | 3.1 | 144.56 | 3.1 | 164.72 | 3.1 | 184.45 | 3.1 | 205.2 | 3.1 | 227.45 | 3.1 | 249.46 | 3.1 | 271.52 | 3.1 | 295.01 | 3.1 | 317.33 | 3.1 | 340.37 | 3.1 | 362.62 | 3.1 | 384.73 | 3.1 | 403.92 | 3.1 | 418.59 | 3.1 | 427.46 | 3.1 | 434.13 | 3.1 | 438.96 | 3.1 | 443.15 | 3.1 | 447.57
|  | 3.2 | 23.29 | 3.2 | 47.53 | 3.2 | 67.96 | 3.2 | 86.11 | 3.2 | 104.99 | 3.2 | 124.21 | 3.2 | 143.66 | 3.2 | 163.82 | 3.2 | 183.56 | 3.2 | 204.32 | 3.2 | 226.58 | 3.2 | 248.6 | 3.2 | 270.66 | 3.2 | 294.16 | 3.2 | 316.48 | 3.2 | 339.53 | 3.2 | 361.77 | 3.2 | 383.88 | 3.2 | 403.08 | 3.2 | 417.74 | 3.2 | 426.61 | 3.2 | 433.28 | 3.2 | 438.11 | 3.2 | 442.29 | 3.2 | 446.7
|  | 3.3 | 21.92 | 3.3 | 46.4 | 3.3 | 66.93 | 3.3 | 85.12 | 3.3 | 104.03 | 3.3 | 123.28 | 3.3 | 142.75 | 3.3 | 162.93 | 3.3 | 182.68 | 3.3 | 203.44 | 3.3 | 225.71 | 3.3 | 247.74 | 3.3 | 269.8 | 3.3 | 293.3 | 3.3 | 315.63 | 3.3 | 338.68 | 3.3 | 360.93 | 3.3 | 383.04 | 3.3 | 402.23 | 3.3 | 416.9 | 3.3 | 425.77 | 3.3 | 432.43 | 3.3 | 437.25 | 3.3 | 441.43 | 3.3 | 445.83
|  | 3.4 | 20.55 | 3.4 | 45.26 | 3.4 | 65.9 | 3.4 | 84.13 | 3.4 | 103.08 | 3.4 | 122.35 | 3.4 | 141.84 | 3.4 | 162.03 | 3.4 | 181.79 | 3.4 | 202.57 | 3.4 | 224.84 | 3.4 | 246.88 | 3.4 | 268.95 | 3.4 | 292.45 | 3.4 | 314.78 | 3.4 | 337.83 | 3.4 | 360.08 | 3.4 | 382.19 | 3.4 | 401.39 | 3.4 | 416.06 | 3.4 | 424.92 | 3.4 | 431.58 | 3.4 | 436.4 | 3.4 | 440.57 | 3.4 | 444.96
|  | 3.5 | 19.18 | 3.5 | 44.13 | 3.5 | 64.87 | 3.5 | 83.14 | 3.5 | 102.12 | 3.5 | 121.43 | 3.5 | 140.93 | 3.5 | 161.14 | 3.5 | 180.9 | 3.5 | 201.69 | 3.5 | 223.98 | 3.5 | 246.02 | 3.5 | 268.09 | 3.5 | 291.6 | 3.5 | 313.93 | 3.5 | 336.99 | 3.5 | 359.24 | 3.5 | 381.35 | 3.5 | 400.55 | 3.5 | 415.21 | 3.5 | 424.07 | 3.5 | 430.73 | 3.5 | 435.54 | 3.5 | 439.7 | 3.5 | 444.09
|  | 3.6 | 17.81 | 3.6 | 43 | 3.6 | 63.84 | 3.6 | 82.15 | 3.6 | 101.17 | 3.6 | 120.5 | 3.6 | 140.02 | 3.6 | 160.24 | 3.6 | 180.02 | 3.6 | 200.81 | 3.6 | 223.11 | 3.6 | 245.16 | 3.6 | 267.24 | 3.6 | 290.75 | 3.6 | 313.09 | 3.6 | 336.14 | 3.6 | 358.39 | 3.6 | 380.51 | 3.6 | 399.7 | 3.6 | 414.37 | 3.6 | 423.23 | 3.6 | 429.88 | 3.6 | 434.69 | 3.6 | 438.84 | 3.6 | 443.22
|  | 3.7 | 16.44 | 3.7 | 41.87 | 3.7 | 62.81 | 3.7 | 81.16 | 3.7 | 100.22 | 3.7 | 119.57 | 3.7 | 139.11 | 3.7 | 159.35 | 3.7 | 179.13 | 3.7 | 199.93 | 3.7 | 222.24 | 3.7 | 244.3 | 3.7 | 266.38 | 3.7 | 289.89 | 3.7 | 312.24 | 3.7 | 335.29 | 3.7 | 357.55 | 3.7 | 379.66 | 3.7 | 398.86 | 3.7 | 413.52 | 3.7 | 422.38 | 3.7 | 429.02 | 3.7 | 433.83 | 3.7 | 437.98 | 3.7 | 442.35
|  | 3.8 | 15.07 | 3.8 | 40.74 | 3.8 | 61.78 | 3.8 | 80.17 | 3.8 | 99.26 | 3.8 | 118.65 | 3.8 | 138.2 | 3.8 | 158.45 | 3.8 | 178.24 | 3.8 | 199.06 | 3.8 | 221.37 | 3.8 | 243.44 | 3.8 | 265.52 | 3.8 | 289.04 | 3.8 | 311.39 | 3.8 | 334.45 | 3.8 | 356.7 | 3.8 | 378.82 | 3.8 | 398.02 | 3.8 | 412.68 | 3.8 | 421.53 | 3.8 | 428.17 | 3.8 | 432.97 | 3.8 | 437.12 | 3.8 | 441.49
|  | 3.9 | 13.7 | 3.9 | 39.61 | 3.9 | 60.75 | 3.9 | 79.18 | 3.9 | 98.31 | 3.9 | 117.72 | 3.9 | 137.29 | 3.9 | 157.56 | 3.9 | 177.36 | 3.9 | 198.18 | 3.9 | 220.5 | 3.9 | 242.58 | 3.9 | 264.67 | 3.9 | 288.19 | 3.9 | 310.54 | 3.9 | 333.6 | 3.9 | 355.85 | 3.9 | 377.98 | 3.9 | 397.17 | 3.9 | 411.84 | 3.9 | 420.69 | 3.9 | 427.32 | 3.9 | 432.12 | 3.9 | 436.26 | 3.9 | 440.62
|  | 4 | 12.33 | 4 | 38.48 | 4 | 59.72 | 4 | 78.19 | 4 | 97.35 | 4 | 116.79 | 4 | 136.38 | 4 | 156.66 | 4 | 176.47 | 4 | 197.3 | 4 | 219.64 | 4 | 241.72 | 4 | 263.81 | 4 | 287.33 | 4 | 309.69 | 4 | 332.75 | 4 | 355.01 | 4 | 377.13 | 4 | 396.33 | 4 | 410.99 | 4 | 419.84 | 4 | 426.47 | 4 | 431.26 | 4 | 435.39 | 4 | 439.75
|  | 4.1 | 10.96 | 4.1 | 37.34 | 4.1 | 58.69 | 4.1 | 77.2 | 4.1 | 96.4 | 4.1 | 115.87 | 4.1 | 135.47 | 4.1 | 155.77 | 4.1 | 175.58 | 4.1 | 196.43 | 4.1 | 218.77 | 4.1 | 240.86 | 4.1 | 262.95 | 4.1 | 286.48 | 4.1 | 308.84 | 4.1 | 331.91 | 4.1 | 354.16 | 4.1 | 376.29 | 4.1 | 395.49 | 4.1 | 410.15 | 4.1 | 419 | 4.1 | 425.62 | 4.1 | 430.41 | 4.1 | 434.53 | 4.1 | 438.88
|  | 4.2 | 9.59 | 4.2 | 36.21 | 4.2 | 57.66 | 4.2 | 76.21 | 4.2 | 95.44 | 4.2 | 114.94 | 4.2 | 134.56 | 4.2 | 154.87 | 4.2 | 174.7 | 4.2 | 195.55 | 4.2 | 217.9 | 4.2 | 240 | 4.2 | 262.1 | 4.2 | 285.63 | 4.2 | 307.99 | 4.2 | 331.06 | 4.2 | 353.32 | 4.2 | 375.44 | 4.2 | 394.64 | 4.2 | 409.31 | 4.2 | 418.15 | 4.2 | 424.77 | 4.2 | 429.55 | 4.2 | 433.67 | 4.2 | 438.01
|  | 4.3 | 8.22 | 4.3 | 35.08 | 4.3 | 56.63 | 4.3 | 75.22 | 4.3 | 94.49 | 4.3 | 114.01 | 4.3 | 133.65 | 4.3 | 153.98 | 4.3 | 173.81 | 4.3 | 194.67 | 4.3 | 217.03 | 4.3 | 239.14 | 4.3 | 261.24 | 4.3 | 284.78 | 4.3 | 307.15 | 4.3 | 330.21 | 4.3 | 352.47 | 4.3 | 374.6 | 4.3 | 393.8 | 4.3 | 408.46 | 4.3 | 417.3 | 4.3 | 423.92 | 4.3 | 428.7 | 4.3 | 432.81 | 4.3 | 437.14
|  | 4.4 | 6.85 | 4.4 | 33.95 | 4.4 | 55.6 | 4.4 | 74.23 | 4.4 | 93.53 | 4.4 | 113.09 | 4.4 | 132.74 | 4.4 | 153.08 | 4.4 | 172.92 | 4.4 | 193.8 | 4.4 | 216.16 | 4.4 | 238.28 | 4.4 | 260.38 | 4.4 | 283.92 | 4.4 | 306.3 | 4.4 | 329.37 | 4.4 | 351.63 | 4.4 | 373.76 | 4.4 | 392.96 | 4.4 | 407.62 | 4.4 | 416.46 | 4.4 | 423.07 | 4.4 | 427.84 | 4.4 | 431.94 | 4.4 | 436.27
|  | 4.5 | 5.48 | 4.5 | 32.82 | 4.5 | 54.57 | 4.5 | 73.24 | 4.5 | 92.58 | 4.5 | 112.16 | 4.5 | 131.84 | 4.5 | 152.19 | 4.5 | 172.03 | 4.5 | 192.92 | 4.5 | 215.29 | 4.5 | 237.42 | 4.5 | 259.53 | 4.5 | 283.07 | 4.5 | 305.45 | 4.5 | 328.52 | 4.5 | 350.78 | 4.5 | 372.91 | 4.5 | 392.11 | 4.5 | 406.77 | 4.5 | 415.61 | 4.5 | 422.21 | 4.5 | 426.98 | 4.5 | 431.08 | 4.5 | 435.4
|  | 4.6 | 4.11 | 4.6 | 31.69 | 4.6 | 53.54 | 4.6 | 72.25 | 4.6 | 91.63 | 4.6 | 111.23 | 4.6 | 130.93 | 4.6 | 151.29 | 4.6 | 171.15 | 4.6 | 192.04 | 4.6 | 214.43 | 4.6 | 236.56 | 4.6 | 258.67 | 4.6 | 282.22 | 4.6 | 304.6 | 4.6 | 327.67 | 4.6 | 349.94 | 4.6 | 372.07 | 4.6 | 391.27 | 4.6 | 405.93 | 4.6 | 414.76 | 4.6 | 421.36 | 4.6 | 426.13 | 4.6 | 430.22 | 4.6 | 434.53
|  | 4.7 | 2.74 | 4.7 | 30.55 | 4.7 | 52.51 | 4.7 | 71.26 | 4.7 | 90.67 | 4.7 | 110.3 | 4.7 | 130.02 | 4.7 | 150.4 | 4.7 | 170.26 | 4.7 | 191.17 | 4.7 | 213.56 | 4.7 | 235.7 | 4.7 | 257.81 | 4.7 | 281.37 | 4.7 | 303.75 | 4.7 | 326.83 | 4.7 | 349.09 | 4.7 | 371.23 | 4.7 | 390.43 | 4.7 | 405.09 | 4.7 | 413.92 | 4.7 | 420.51 | 4.7 | 425.27 | 4.7 | 429.36 | 4.7 | 433.66
|  | 4.8 | 1.37 | 4.8 | 29.42 | 4.8 | 51.48 | 4.8 | 70.27 | 4.8 | 89.72 | 4.8 | 109.38 | 4.8 | 129.11 | 4.8 | 149.5 | 4.8 | 169.37 | 4.8 | 190.29 | 4.8 | 212.69 | 4.8 | 234.84 | 4.8 | 256.96 | 4.8 | 280.51 | 4.8 | 302.9 | 4.8 | 325.98 | 4.8 | 348.25 | 4.8 | 370.38 | 4.8 | 389.58 | 4.8 | 404.24 | 4.8 | 413.07 | 4.8 | 419.66 | 4.8 | 424.42 | 4.8 | 428.5 | 4.8 | 432.79
|  | 4.9 | 0 | 4.9 | 28.29 | 4.9 | 50.46 | 4.9 | 69.28 | 4.9 | 88.76 | 4.9 | 108.45 | 4.9 | 128.2 | 4.9 | 148.6 | 4.9 | 168.49 | 4.9 | 189.41 | 4.9 | 211.82 | 4.9 | 233.98 | 4.9 | 256.1 | 4.9 | 279.66 | 4.9 | 302.06 | 4.9 | 325.13 | 4.9 | 347.4 | 4.9 | 369.54 | 4.9 | 388.74 | 4.9 | 403.4 | 4.9 | 412.22 | 4.9 | 418.81 | 4.9 | 423.56 | 4.9 | 427.63 | 4.9 | 431.93
|  |  |  | 5 | 27.16 | 5 | 49.43 | 5 | 68.29 | 5 | 87.81 | 5 | 107.52 | 5 | 127.29 | 5 | 147.71 | 5 | 167.6 | 5 | 188.53 | 5 | 210.95 | 5 | 233.12 | 5 | 255.24 | 5 | 278.81 | 5 | 301.21 | 5 | 324.29 | 5 | 346.56 | 5 | 368.7 | 5 | 387.9 | 5 | 402.55 | 5 | 411.38 | 5 | 417.96 | 5 | 422.71 | 5 | 426.77 | 5 | 431.06
|  |  |  | 5.1 | 26.03 | 5.1 | 48.4 | 5.1 | 67.3 | 5.1 | 86.85 | 5.1 | 106.6 | 5.1 | 126.38 | 5.1 | 146.81 | 5.1 | 166.71 | 5.1 | 187.66 | 5.1 | 210.09 | 5.1 | 232.26 | 5.1 | 254.39 | 5.1 | 277.96 | 5.1 | 300.36 | 5.1 | 323.44 | 5.1 | 345.71 | 5.1 | 367.85 | 5.1 | 387.05 | 5.1 | 401.71 | 5.1 | 410.53 | 5.1 | 417.11 | 5.1 | 421.85 | 5.1 | 425.91 | 5.1 | 430.19
|  |  |  | 5.2 | 24.9 | 5.2 | 47.37 | 5.2 | 66.31 | 5.2 | 85.9 | 5.2 | 105.67 | 5.2 | 125.47 | 5.2 | 145.92 | 5.2 | 165.83 | 5.2 | 186.78 | 5.2 | 209.22 | 5.2 | 231.4 | 5.2 | 253.53 | 5.2 | 277.1 | 5.2 | 299.51 | 5.2 | 322.59 | 5.2 | 344.87 | 5.2 | 367.01 | 5.2 | 386.21 | 5.2 | 400.87 | 5.2 | 409.68 | 5.2 | 416.26 | 5.2 | 420.99 | 5.2 | 425.05 | 5.2 | 429.32
|  |  |  | 5.3 | 23.76 | 5.3 | 46.34 | 5.3 | 65.32 | 5.3 | 84.94 | 5.3 | 104.74 | 5.3 | 124.56 | 5.3 | 145.02 | 5.3 | 164.94 | 5.3 | 185.9 | 5.3 | 208.35 | 5.3 | 230.54 | 5.3 | 252.67 | 5.3 | 276.25 | 5.3 | 298.66 | 5.3 | 321.75 | 5.3 | 344.02 | 5.3 | 366.16 | 5.3 | 385.37 | 5.3 | 400.02 | 5.3 | 408.84 | 5.3 | 415.4 | 5.3 | 420.14 | 5.3 | 424.19 | 5.3 | 428.45
|  |  |  | 5.4 | 22.63 | 5.4 | 45.31 | 5.4 | 64.33 | 5.4 | 83.99 | 5.4 | 103.82 | 5.4 | 123.65 | 5.4 | 144.13 | 5.4 | 164.05 | 5.4 | 185.03 | 5.4 | 207.48 | 5.4 | 229.68 | 5.4 | 251.82 | 5.4 | 275.4 | 5.4 | 297.81 | 5.4 | 320.9 | 5.4 | 343.18 | 5.4 | 365.32 | 5.4 | 384.52 | 5.4 | 399.18 | 5.4 | 407.99 | 5.4 | 414.55 | 5.4 | 419.28 | 5.4 | 423.32 | 5.4 | 427.58
|  |  |  | 5.5 | 21.5 | 5.5 | 44.28 | 5.5 | 63.34 | 5.5 | 83.04 | 5.5 | 102.89 | 5.5 | 122.74 | 5.5 | 143.23 | 5.5 | 163.17 | 5.5 | 184.15 | 5.5 | 206.61 | 5.5 | 228.82 | 5.5 | 250.96 | 5.5 | 274.55 | 5.5 | 296.96 | 5.5 | 320.05 | 5.5 | 342.33 | 5.5 | 364.48 | 5.5 | 383.68 | 5.5 | 398.33 | 5.5 | 407.14 | 5.5 | 413.7 | 5.5 | 418.43 | 5.5 | 422.46 | 5.5 | 426.71
|  |  |  | 5.6 | 20.37 | 5.6 | 43.25 | 5.6 | 62.35 | 5.6 | 82.08 | 5.6 | 101.96 | 5.6 | 121.83 | 5.6 | 142.34 | 5.6 | 162.28 | 5.6 | 183.27 | 5.6 | 205.75 | 5.6 | 227.96 | 5.6 | 250.1 | 5.6 | 273.69 | 5.6 | 296.12 | 5.6 | 319.2 | 5.6 | 341.49 | 5.6 | 363.63 | 5.6 | 382.84 | 5.6 | 397.49 | 5.6 | 406.3 | 5.6 | 412.85 | 5.6 | 417.57 | 5.6 | 421.6 | 5.6 | 425.84
|  |  |  | 5.7 | 19.24 | 5.7 | 42.22 | 5.7 | 61.36 | 5.7 | 81.13 | 5.7 | 101.04 | 5.7 | 120.92 | 5.7 | 141.44 | 5.7 | 161.39 | 5.7 | 182.4 | 5.7 | 204.88 | 5.7 | 227.1 | 5.7 | 249.25 | 5.7 | 272.84 | 5.7 | 295.27 | 5.7 | 318.36 | 5.7 | 340.64 | 5.7 | 362.79 | 5.7 | 381.99 | 5.7 | 396.65 | 5.7 | 405.45 | 5.7 | 412 | 5.7 | 416.72 | 5.7 | 420.74 | 5.7 | 424.97
|  |  |  | 5.8 | 18.11 | 5.8 | 41.19 | 5.8 | 60.37 | 5.8 | 80.17 | 5.8 | 100.11 | 5.8 | 120.02 | 5.8 | 140.55 | 5.8 | 160.51 | 5.8 | 181.52 | 5.8 | 204.01 | 5.8 | 226.24 | 5.8 | 248.39 | 5.8 | 271.99 | 5.8 | 294.42 | 5.8 | 317.51 | 5.8 | 339.79 | 5.8 | 361.95 | 5.8 | 381.15 | 5.8 | 395.8 | 5.8 | 404.61 | 5.8 | 411.15 | 5.8 | 415.86 | 5.8 | 419.87 | 5.8 | 424.1
|  |  |  | 5.9 | 16.97 | 5.9 | 40.16 | 5.9 | 59.38 | 5.9 | 79.22 | 5.9 | 99.18 | 5.9 | 119.11 | 5.9 | 139.65 | 5.9 | 159.62 | 5.9 | 180.64 | 5.9 | 203.14 | 5.9 | 225.38 | 5.9 | 247.54 | 5.9 | 271.14 | 5.9 | 293.57 | 5.9 | 316.66 | 5.9 | 338.95 | 5.9 | 361.1 | 5.9 | 380.31 | 5.9 | 394.96 | 5.9 | 403.76 | 5.9 | 410.3 | 5.9 | 415 | 5.9 | 419.01 | 5.9 | 423.24
|  |  |  | 6 | 15.84 | 6 | 39.13 | 6 | 58.4 | 6 | 78.26 | 6 | 98.25 | 6 | 118.2 | 6 | 138.76 | 6 | 158.73 | 6 | 179.77 | 6 | 202.27 | 6 | 224.52 | 6 | 246.68 | 6 | 270.28 | 6 | 292.72 | 6 | 315.82 | 6 | 338.1 | 6 | 360.26 | 6 | 379.46 | 6 | 394.11 | 6 | 402.91 | 6 | 409.45 | 6 | 414.15 | 6 | 418.15 | 6 | 422.37
|  |  |  | 6.1 | 14.71 | 6.1 | 38.1 | 6.1 | 57.41 | 6.1 | 77.31 | 6.1 | 97.33 | 6.1 | 117.29 | 6.1 | 137.86 | 6.1 | 157.85 | 6.1 | 178.89 | 6.1 | 201.4 | 6.1 | 223.66 | 6.1 | 245.82 | 6.1 | 269.43 | 6.1 | 291.87 | 6.1 | 314.97 | 6.1 | 337.26 | 6.1 | 359.41 | 6.1 | 378.62 | 6.1 | 393.27 | 6.1 | 402.07 | 6.1 | 408.59 | 6.1 | 413.29 | 6.1 | 417.29 | 6.1 | 421.5
|  |  |  | 6.2 | 13.58 | 6.2 | 37.07 | 6.2 | 56.42 | 6.2 | 76.35 | 6.2 | 96.4 | 6.2 | 116.38 | 6.2 | 136.97 | 6.2 | 156.96 | 6.2 | 178.01 | 6.2 | 200.54 | 6.2 | 222.8 | 6.2 | 244.97 | 6.2 | 268.58 | 6.2 | 291.02 | 6.2 | 314.12 | 6.2 | 336.41 | 6.2 | 358.57 | 6.2 | 377.78 | 6.2 | 392.43 | 6.2 | 401.22 | 6.2 | 407.74 | 6.2 | 412.44 | 6.2 | 416.43 | 6.2 | 420.63
|  |  |  | 6.3 | 12.45 | 6.3 | 36.04 | 6.3 | 55.43 | 6.3 | 75.4 | 6.3 | 95.47 | 6.3 | 115.47 | 6.3 | 136.07 | 6.3 | 156.07 | 6.3 | 177.13 | 6.3 | 199.67 | 6.3 | 221.94 | 6.3 | 244.11 | 6.3 | 267.72 | 6.3 | 290.18 | 6.3 | 313.28 | 6.3 | 335.57 | 6.3 | 357.73 | 6.3 | 376.93 | 6.3 | 391.58 | 6.3 | 400.37 | 6.3 | 406.89 | 6.3 | 411.58 | 6.3 | 415.56 | 6.3 | 419.76
|  |  |  | 6.4 | 11.32 | 6.4 | 35.01 | 6.4 | 54.44 | 6.4 | 74.45 | 6.4 | 94.55 | 6.4 | 114.56 | 6.4 | 135.18 | 6.4 | 155.19 | 6.4 | 176.26 | 6.4 | 198.8 | 6.4 | 221.08 | 6.4 | 243.25 | 6.4 | 266.87 | 6.4 | 289.33 | 6.4 | 312.43 | 6.4 | 334.72 | 6.4 | 356.88 | 6.4 | 376.09 | 6.4 | 390.74 | 6.4 | 399.53 | 6.4 | 406.04 | 6.4 | 410.73 | 6.4 | 414.7 | 6.4 | 418.89
|  |  |  | 6.5 | 10.18 | 6.5 | 33.98 | 6.5 | 53.45 | 6.5 | 73.49 | 6.5 | 93.62 | 6.5 | 113.65 | 6.5 | 134.28 | 6.5 | 154.3 | 6.5 | 175.38 | 6.5 | 197.93 | 6.5 | 220.22 | 6.5 | 242.4 | 6.5 | 266.02 | 6.5 | 288.48 | 6.5 | 311.58 | 6.5 | 333.88 | 6.5 | 356.04 | 6.5 | 375.25 | 6.5 | 389.89 | 6.5 | 398.68 | 6.5 | 405.19 | 6.5 | 409.87 | 6.5 | 413.84 | 6.5 | 418.02
|  |  |  | 6.6 | 9.05 | 6.6 | 32.95 | 6.6 | 52.46 | 6.6 | 72.54 | 6.6 | 92.69 | 6.6 | 112.74 | 6.6 | 133.39 | 6.6 | 153.41 | 6.6 | 174.5 | 6.6 | 197.06 | 6.6 | 219.36 | 6.6 | 241.54 | 6.6 | 265.17 | 6.6 | 287.63 | 6.6 | 310.74 | 6.6 | 333.03 | 6.6 | 355.2 | 6.6 | 374.41 | 6.6 | 389.05 | 6.6 | 397.83 | 6.6 | 404.34 | 6.6 | 409.02 | 6.6 | 412.98 | 6.6 | 417.15
|  |  |  | 6.7 | 7.92 | 6.7 | 31.92 | 6.7 | 51.47 | 6.7 | 71.58 | 6.7 | 91.77 | 6.7 | 111.83 | 6.7 | 132.49 | 6.7 | 152.53 | 6.7 | 173.63 | 6.7 | 196.2 | 6.7 | 218.5 | 6.7 | 240.68 | 6.7 | 264.31 | 6.7 | 286.78 | 6.7 | 309.89 | 6.7 | 332.19 | 6.7 | 354.35 | 6.7 | 373.56 | 6.7 | 388.21 | 6.7 | 396.99 | 6.7 | 403.49 | 6.7 | 408.16 | 6.7 | 412.11 | 6.7 | 416.28
|  |  |  | 6.8 | 6.79 | 6.8 | 30.89 | 6.8 | 50.48 | 6.8 | 70.63 | 6.8 | 90.84 | 6.8 | 110.92 | 6.8 | 131.6 | 6.8 | 151.64 | 6.8 | 172.75 | 6.8 | 195.33 | 6.8 | 217.64 | 6.8 | 239.83 | 6.8 | 263.46 | 6.8 | 285.93 | 6.8 | 309.04 | 6.8 | 331.34 | 6.8 | 353.51 | 6.8 | 372.72 | 6.8 | 387.36 | 6.8 | 396.14 | 6.8 | 402.64 | 6.8 | 407.3 | 6.8 | 411.25 | 6.8 | 415.41
|  |  |  | 6.9 | 5.66 | 6.9 | 29.86 | 6.9 | 49.49 | 6.9 | 69.67 | 6.9 | 89.91 | 6.9 | 110.01 | 6.9 | 130.7 | 6.9 | 150.75 | 6.9 | 171.87 | 6.9 | 194.46 | 6.9 | 216.77 | 6.9 | 238.97 | 6.9 | 262.61 | 6.9 | 285.09 | 6.9 | 308.2 | 6.9 | 330.5 | 6.9 | 352.66 | 6.9 | 371.88 | 6.9 | 386.52 | 6.9 | 395.29 | 6.9 | 401.78 | 6.9 | 406.45 | 6.9 | 410.39 | 6.9 | 414.54
|  |  |  | 7 | 4.53 | 7 | 28.83 | 7 | 48.5 | 7 | 68.72 | 7 | 88.99 | 7 | 109.11 | 7 | 129.81 | 7 | 149.87 | 7 | 171 | 7 | 193.59 | 7 | 215.91 | 7 | 238.11 | 7 | 261.76 | 7 | 284.24 | 7 | 307.35 | 7 | 329.65 | 7 | 351.82 | 7 | 371.03 | 7 | 385.68 | 7 | 394.45 | 7 | 400.93 | 7 | 405.59 | 7 | 409.53 | 7 | 413.68
|  |  |  | 7.1 | 3.39 | 7.1 | 27.8 | 7.1 | 47.51 | 7.1 | 67.76 | 7.1 | 88.06 | 7.1 | 108.2 | 7.1 | 128.91 | 7.1 | 148.98 | 7.1 | 170.12 | 7.1 | 192.72 | 7.1 | 215.05 | 7.1 | 237.26 | 7.1 | 260.9 | 7.1 | 283.39 | 7.1 | 306.5 | 7.1 | 328.81 | 7.1 | 350.98 | 7.1 | 370.19 | 7.1 | 384.83 | 7.1 | 393.6 | 7.1 | 400.08 | 7.1 | 404.74 | 7.1 | 408.67 | 7.1 | 412.81
|  |  |  | 7.2 | 2.26 | 7.2 | 26.77 | 7.2 | 46.52 | 7.2 | 66.81 | 7.2 | 87.13 | 7.2 | 107.29 | 7.2 | 128.01 | 7.2 | 148.09 | 7.2 | 169.24 | 7.2 | 191.86 | 7.2 | 214.19 | 7.2 | 236.4 | 7.2 | 260.05 | 7.2 | 282.54 | 7.2 | 305.66 | 7.2 | 327.96 | 7.2 | 350.13 | 7.2 | 369.35 | 7.2 | 383.99 | 7.2 | 392.76 | 7.2 | 399.23 | 7.2 | 403.88 | 7.2 | 407.8 | 7.2 | 411.94
|  |  |  | 7.3 | 1.13 | 7.3 | 25.74 | 7.3 | 45.53 | 7.3 | 65.86 | 7.3 | 86.2 | 7.3 | 106.38 | 7.3 | 127.12 | 7.3 | 147.21 | 7.3 | 168.37 | 7.3 | 190.99 | 7.3 | 213.33 | 7.3 | 235.54 | 7.3 | 259.2 | 7.3 | 281.69 | 7.3 | 304.81 | 7.3 | 327.12 | 7.3 | 349.29 | 7.3 | 368.5 | 7.3 | 383.14 | 7.3 | 391.91 | 7.3 | 398.38 | 7.3 | 403.03 | 7.3 | 406.94 | 7.3 | 411.07
|  |  |  | 7.4 | 0 | 7.4 | 24.71 | 7.4 | 44.54 | 7.4 | 64.9 | 7.4 | 85.28 | 7.4 | 105.47 | 7.4 | 127.12 | 7.4 | 146.32 | 7.4 | 167.49 | 7.4 | 190.12 | 7.4 | 212.47 | 7.4 | 234.69 | 7.4 | 258.35 | 7.4 | 280.84 | 7.4 | 303.96 | 7.4 | 326.27 | 7.4 | 348.45 | 7.4 | 367.66 | 7.4 | 382.3 | 7.4 | 391.06 | 7.4 | 397.53 | 7.4 | 402.17 | 7.4 | 406.08 | 7.4 | 410.2
[6 empty] | 7.5 | 23.68 | 7.5 | 43.55 | 7.5 | 63.95 | 7.5 | 84.35 | 7.5 | 104.56 | 7.5 | 125.33 | 7.5 | 145.43 | 7.5 | 166.61 | 7.5 | 189.25 | 7.5 | 211.61 | 7.5 | 233.83 | 7.5 | 257.49 | 7.5 | 279.99 | 7.5 | 303.12 | 7.5 | 325.43 | 7.5 | 347.6 | 7.5 | 366.82 | 7.5 | 381.46 | 7.5 | 390.22 | 7.5 | 396.68 | 7.5 | 401.31 | 7.5 | 405.22 | 7.5 | 409.33
[6 empty] | 7.6 | 22.65 | 7.6 | 42.56 | 7.6 | 62.99 | 7.6 | 83.42 | 7.6 | 103.65 | 7.6 | 124.43 | 7.6 | 144.54 | 7.6 | 165.74 | 7.6 | 188.38 | 7.6 | 210.75 | 7.6 | 232.97 | 7.6 | 256.64 | 7.6 | 279.15 | 7.6 | 302.27 | 7.6 | 324.58 | 7.6 | 346.76 | 7.6 | 365.97 | 7.6 | 380.61 | 7.6 | 389.37 | 7.6 | 395.83 | 7.6 | 400.46 | 7.6 | 404.36 | 7.6 | 408.46
[6 empty] | 7.7 | 21.62 | 7.7 | 41.57 | 7.7 | 62.04 | 7.7 | 82.5 | 7.7 | 102.74 | 7.7 | 123.54 | 7.7 | 143.66 | 7.7 | 164.86 | 7.7 | 187.51 | 7.7 | 209.89 | 7.7 | 232.12 | 7.7 | 255.79 | 7.7 | 278.3 | 7.7 | 301.42 | 7.7 | 323.73 | 7.7 | 345.92 | 7.7 | 365.13 | 7.7 | 379.77 | 7.7 | 388.52 | 7.7 | 394.97 | 7.7 | 399.6 | 7.7 | 403.49 | 7.7 | 407.59
[6 empty] | 7.8 | 20.59 | 7.8 | 40.58 | 7.8 | 61.08 | 7.8 | 81.57 | 7.8 | 101.83 | 7.8 | 122.64 | 7.8 | 142.77 | 7.8 | 163.98 | 7.8 | 186.65 | 7.8 | 209.03 | 7.8 | 231.26 | 7.8 | 254.94 | 7.8 | 277.45 | 7.8 | 300.58 | 7.8 | 322.89 | 7.8 | 345.07 | 7.8 | 364.29 | 7.8 | 378.92 | 7.8 | 387.68 | 7.8 | 394.12 | 7.8 | 398.75 | 7.8 | 402.63 | 7.8 | 406.72
[6 empty] | 7.9 | 19.56 | 7.9 | 39.59 | 7.9 | 60.13 | 7.9 | 80.64 | 7.9 | 100.92 | 7.9 | 121.75 | 7.9 | 141.88 | 7.9 | 163.1 | 7.9 | 185.78 | 7.9 | 208.17 | 7.9 | 230.4 | 7.9 | 254.08 | 7.9 | 276.6 | 7.9 | 299.73 | 7.9 | 322.04 | 7.9 | 344.23 | 7.9 | 363.44 | 7.9 | 378.08 | 7.9 | 386.83 | 7.9 | 393.27 | 7.9 | 397.89 | 7.9 | 401.77 | 7.9 | 405.85
[6 empty] | 8 | 18.53 | 8 | 38.6 | 8 | 59.18 | 8 | 79.72 | 8 | 100.01 | 8 | 120.85 | 8 | 141 | 8 | 162.23 | 8 | 184.91 | 8 | 207.31 | 8 | 229.55 | 8 | 253.23 | 8 | 275.75 | 8 | 298.88 | 8 | 321.2 | 8 | 343.38 | 8 | 362.6 | 8 | 377.24 | 8 | 385.98 | 8 | 392.42 | 8 | 397.04 | 8 | 400.91 | 8 | 404.98
[6 empty] | 8.1 | 17.5 | 8.1 | 37.61 | 8.1 | 58.22 | 8.1 | 78.79 | 8.1 | 99.1 | 8.1 | 119.96 | 8.1 | 140.11 | 8.1 | 161.35 | 8.1 | 184.04 | 8.1 | 206.45 | 8.1 | 228.69 | 8.1 | 252.38 | 8.1 | 274.9 | 8.1 | 298.04 | 8.1 | 320.35 | 8.1 | 342.54 | 8.1 | 361.76 | 8.1 | 376.39 | 8.1 | 385.14 | 8.1 | 391.57 | 8.1 | 396.18 | 8.1 | 400.04 | 8.1 | 404.12
[6 empty] | 8.2 | 16.48 | 8.2 | 36.62 | 8.2 | 57.27 | 8.2 | 77.86 | 8.2 | 98.19 | 8.2 | 119.06 | 8.2 | 139.22 | 8.2 | 160.47 | 8.2 | 183.17 | 8.2 | 205.59 | 8.2 | 227.84 | 8.2 | 251.52 | 8.2 | 274.06 | 8.2 | 297.19 | 8.2 | 319.51 | 8.2 | 341.7 | 8.2 | 360.91 | 8.2 | 375.55 | 8.2 | 384.29 | 8.2 | 390.72 | 8.2 | 395.32 | 8.2 | 399.18 | 8.2 | 403.25
[6 empty] | 8.3 | 15.45 | 8.3 | 35.63 | 8.3 | 56.31 | 8.3 | 76.94 | 8.3 | 97.29 | 8.3 | 118.17 | 8.3 | 138.34 | 8.3 | 159.6 | 8.3 | 182.31 | 8.3 | 204.73 | 8.3 | 226.98 | 8.3 | 250.67 | 8.3 | 273.21 | 8.3 | 296.34 | 8.3 | 318.66 | 8.3 | 340.85 | 8.3 | 360.07 | 8.3 | 374.7 | 8.3 | 383.44 | 8.3 | 389.87 | 8.3 | 394.47 | 8.3 | 398.32 | 8.3 | 402.38
[6 empty] | 8.4 | 14.42 | 8.4 | 34.64 | 8.4 | 55.36 | 8.4 | 76.01 | 8.4 | 96.38 | 8.4 | 117.27 | 8.4 | 137.45 | 8.4 | 158.72 | 8.4 | 181.44 | 8.4 | 203.87 | 8.4 | 226.12 | 8.4 | 249.82 | 8.4 | 272.36 | 8.4 | 295.5 | 8.4 | 317.82 | 8.4 | 340.01 | 8.4 | 359.23 | 8.4 | 373.86 | 8.4 | 382.6 | 8.4 | 389.02 | 8.4 | 393.61 | 8.4 | 397.46 | 8.4 | 401.51
[6 empty] | 8.5 | 13.39 | 8.5 | 33.65 | 8.5 | 54.4 | 8.5 | 75.08 | 8.5 | 95.47 | 8.5 | 116.38 | 8.5 | 136.56 | 8.5 | 157.84 | 8.5 | 180.57 | 8.5 | 203.01 | 8.5 | 225.27 | 8.5 | 248.97 | 8.5 | 271.51 | 8.5 | 294.65 | 8.5 | 316.97 | 8.5 | 339.17 | 8.5 | 358.38 | 8.5 | 373.02 | 8.5 | 381.75 | 8.5 | 388.16 | 8.5 | 392.76 | 8.5 | 396.6 | 8.5 | 400.64
[6 empty] | 8.6 | 12.36 | 8.6 | 32.66 | 8.6 | 53.45 | 8.6 | 74.15 | 8.6 | 94.56 | 8.6 | 115.48 | 8.6 | 135.68 | 8.6 | 156.97 | 8.6 | 179.7 | 8.6 | 202.15 | 8.6 | 224.41 | 8.6 | 248.11 | 8.6 | 270.66 | 8.6 | 293.8 | 8.6 | 316.13 | 8.6 | 338.32 | 8.6 | 357.54 | 8.6 | 372.17 | 8.6 | 380.9 | 8.6 | 387.31 | 8.6 | 391.9 | 8.6 | 395.73 | 8.6 | 399.77
[6 empty] | 8.7 | 11.33 | 8.7 | 31.67 | 8.7 | 52.49 | 8.7 | 73.23 | 8.7 | 93.65 | 8.7 | 114.59 | 8.7 | 134.79 | 8.7 | 156.09 | 8.7 | 178.83 | 8.7 | 201.29 | 8.7 | 223.55 | 8.7 | 247.26 | 8.7 | 269.81 | 8.7 | 292.96 | 8.7 | 315.28 | 8.7 | 337.48 | 8.7 | 356.7 | 8.7 | 371.33 | 8.7 | 380.06 | 8.7 | 386.46 | 8.7 | 391.05 | 8.7 | 394.87 | 8.7 | 398.9
[6 empty] | 8.8 | 10.3 | 8.8 | 30.68 | 8.8 | 51.54 | 8.8 | 72.3 | 8.8 | 92.74 | 8.8 | 113.69 | 8.8 | 133.9 | 8.8 | 155.21 | 8.8 | 177.97 | 8.8 | 200.43 | 8.8 | 222.7 | 8.8 | 246.41 | 8.8 | 268.96 | 8.8 | 292.11 | 8.8 | 314.44 | 8.8 | 336.63 | 8.8 | 355.85 | 8.8 | 370.48 | 8.8 | 379.21 | 8.8 | 385.61 | 8.8 | 390.19 | 8.8 | 394.01 | 8.8 | 398.03
[6 empty] | 8.9 | 9.27 | 8.9 | 29.69 | 8.9 | 50.59 | 8.9 | 71.37 | 8.9 | 91.83 | 8.9 | 112.8 | 8.9 | 133.02 | 8.9 | 154.34 | 8.9 | 177.1 | 8.9 | 199.57 | 8.9 | 221.84 | 8.9 | 245.56 | 8.9 | 268.12 | 8.9 | 291.26 | 8.9 | 313.59 | 8.9 | 335.79 | 8.9 | 355.01 | 8.9 | 369.64 | 8.9 | 378.37 | 8.9 | 384.76 | 8.9 | 389.33 | 8.9 | 393.15 | 8.9 | 397.16
[6 empty] | 9 | 8.24 | 9 | 28.7 | 9 | 49.63 | 9 | 70.45 | 9 | 90.92 | 9 | 111.9 | 9 | 132.13 | 9 | 153.46 | 9 | 176.23 | 9 | 198.71 | 9 | 220.98 | 9 | 244.7 | 9 | 267.27 | 9 | 290.42 | 9 | 312.75 | 9 | 334.95 | 9 | 354.17 | 9 | 368.8 | 9 | 377.52 | 9 | 383.91 | 9 | 388.48 | 9 | 392.29 | 9 | 396.29
[6 empty] | 9.1 | 7.21 | 9.1 | 27.71 | 9.1 | 48.68 | 9.1 | 69.52 | 9.1 | 90.01 | 9.1 | 111.01 | 9.1 | 131.24 | 9.1 | 152.58 | 9.1 | 175.36 | 9.1 | 197.85 | 9.1 | 220.13 | 9.1 | 243.85 | 9.1 | 266.42 | 9.1 | 289.57 | 9.1 | 311.9 | 9.1 | 334.1 | 9.1 | 353.32 | 9.1 | 367.95 | 9.1 | 376.67 | 9.1 | 383.06 | 9.1 | 387.62 | 9.1 | 391.42 | 9.1 | 395.42
[6 empty] | 9.2 | 6.18 | 9.2 | 26.72 | 9.2 | 47.72 | 9.2 | 68.59 | 9.2 | 89.1 | 9.2 | 110.11 | 9.2 | 130.36 | 9.2 | 151.7 | 9.2 | 174.49 | 9.2 | 196.99 | 9.2 | 219.27 | 9.2 | 243 | 9.2 | 265.57 | 9.2 | 288.72 | 9.2 | 311.06 | 9.2 | 333.26 | 9.2 | 352.48 | 9.2 | 367.11 | 9.2 | 375.83 | 9.2 | 382.21 | 9.2 | 386.77 | 9.2 | 390.56 | 9.2 | 394.56
[6 empty] | 9.3 | 5.15 | 9.3 | 25.73 | 9.3 | 46.77 | 9.3 | 67.67 | 9.3 | 88.19 | 9.3 | 109.22 | 9.3 | 129.47 | 9.3 | 150.83 | 9.3 | 173.62 | 9.3 | 196.13 | 9.3 | 218.41 | 9.3 | 242.15 | 9.3 | 264.72 | 9.3 | 287.88 | 9.3 | 310.21 | 9.3 | 332.42 | 9.3 | 351.64 | 9.3 | 366.26 | 9.3 | 374.98 | 9.3 | 381.35 | 9.3 | 385.91 | 9.3 | 389.7 | 9.3 | 393.69
[6 empty] | 9.4 | 4.12 | 9.4 | 24.74 | 9.4 | 45.81 | 9.4 | 66.74 | 9.4 | 87.28 | 9.4 | 108.32 | 9.4 | 128.58 | 9.4 | 149.95 | 9.4 | 172.76 | 9.4 | 195.27 | 9.4 | 217.56 | 9.4 | 241.29 | 9.4 | 263.87 | 9.4 | 287.03 | 9.4 | 309.37 | 9.4 | 331.57 | 9.4 | 350.79 | 9.4 | 365.42 | 9.4 | 374.13 | 9.4 | 380.5 | 9.4 | 385.06 | 9.4 | 388.84 | 9.4 | 392.82
[6 empty] | 9.5 | 3.09 | 9.5 | 23.75 | 9.5 | 44.86 | 9.5 | 65.81 | 9.5 | 86.37 | 9.5 | 107.43 | 9.5 | 127.7 | 9.5 | 149.07 | 9.5 | 171.89 | 9.5 | 194.41 | 9.5 | 216.7 | 9.5 | 240.44 | 9.5 | 263.03 | 9.5 | 286.18 | 9.5 | 308.52 | 9.5 | 330.73 | 9.5 | 349.95 | 9.5 | 364.58 | 9.5 | 373.29 | 9.5 | 379.65 | 9.5 | 384.2 | 9.5 | 387.97 | 9.5 | 391.95
[6 empty] | 9.6 | 2.06 | 9.6 | 22.76 | 9.6 | 43.9 | 9.6 | 64.88 | 9.6 | 85.47 | 9.6 | 106.53 | 9.6 | 126.81 | 9.6 | 148.2 | 9.6 | 171.02 | 9.6 | 193.55 | 9.6 | 215.84 | 9.6 | 239.59 | 9.6 | 262.18 | 9.6 | 285.34 | 9.6 | 307.67 | 9.6 | 329.89 | 9.6 | 349.11 | 9.6 | 363.73 | 9.6 | 372.44 | 9.6 | 378.8 | 9.6 | 383.34 | 9.6 | 387.11 | 9.6 | 391.08
[6 empty] | 9.7 | 1.03 | 9.7 | 21.77 | 9.7 | 42.95 | 9.7 | 63.96 | 9.7 | 84.56 | 9.7 | 105.63 | 9.7 | 125.92 | 9.7 | 147.32 | 9.7 | 170.15 | 9.7 | 192.69 | 9.7 | 214.99 | 9.7 | 238.74 | 9.7 | 261.33 | 9.7 | 284.49 | 9.7 | 306.83 | 9.7 | 329.04 | 9.7 | 348.26 | 9.7 | 362.89 | 9.7 | 371.59 | 9.7 | 377.95 | 9.7 | 382.49 | 9.7 | 386.25 | 9.7 | 390.21
[6 empty] | 9.8 | 0 | 9.8 | 20.78 | 9.8 | 42 | 9.8 | 63.03 | 9.8 | 83.65 | 9.8 | 104.74 | 9.8 | 125.04 | 9.8 | 146.44 | 9.8 | 169.28 | 9.8 | 191.83 | 9.8 | 214.13 | 9.8 | 237.88 | 9.8 | 260.48 | 9.8 | 283.64 | 9.8 | 305.98 | 9.8 | 328.2 | 9.8 | 347.42 | 9.8 | 362.05 | 9.8 | 370.75 | 9.8 | 377.1 | 9.8 | 381.63 | 9.8 | 385.39 | 9.8 | 389.34
[8 empty] | 9.9 | 19.79 | 9.9 | 41.04 | 9.9 | 62.1 | 9.9 | 82.74 | 9.9 | 103.84 | 9.9 | 124.15 | 9.9 | 145.57 | 9.9 | 168.42 | 9.9 | 190.97 | 9.9 | 213.27 | 9.9 | 237.03 | 9.9 | 259.63 | 9.9 | 282.8 | 9.9 | 305.14 | 9.9 | 327.35 | 9.9 | 346.58 | 9.9 | 361.2 | 9.9 | 369.9 | 9.9 | 376.25 | 9.9 | 380.78 | 9.9 | 384.53 | 9.9 | 388.47
[8 empty] | 10 | 18.81 | 10 | 40.09 | 10 | 61.18 | 10 | 81.83 | 10 | 102.95 | 10 | 123.26 | 10 | 144.69 | 10 | 167.55 | 10 | 190.11 | 10 | 212.42 | 10 | 236.18 | 10 | 258.78 | 10 | 281.95 | 10 | 304.29 | 10 | 326.51 | 10 | 345.73 | 10 | 360.36 | 10 | 369.05 | 10 | 375.4 | 10 | 379.92 | 10 | 383.66 | 10 | 387.6
[8 empty] | 10.1 | 17.82 | 10.1 | 39.13 | 10.1 | 60.25 | 10.1 | 80.92 | 10.1 | 102.05 | 10.1 | 122.38 | 10.1 | 143.81 | 10.1 | 166.68 | 10.1 | 189.25 | 10.1 | 211.56 | 10.1 | 235.32 | 10.1 | 257.93 | 10.1 | 281.1 | 10.1 | 303.45 | 10.1 | 325.67 | 10.1 | 344.89 | 10.1 | 359.51 | 10.1 | 368.21 | 10.1 | 374.54 | 10.1 | 379.07 | 10.1 | 382.8 | 10.1 | 386.73
[8 empty] | 10.2 | 16.83 | 10.2 | 38.18 | 10.2 | 59.32 | 10.2 | 80.01 | 10.2 | 101.16 | 10.2 | 121.49 | 10.2 | 142.94 | 10.2 | 165.81 | 10.2 | 188.39 | 10.2 | 210.7 | 10.2 | 234.47 | 10.2 | 257.09 | 10.2 | 280.26 | 10.2 | 302.6 | 10.2 | 324.82 | 10.2 | 344.05 | 10.2 | 358.67 | 10.2 | 367.36 | 10.2 | 373.69 | 10.2 | 378.21 | 10.2 | 381.94 | 10.2 | 385.87
[8 empty] | 10.3 | 15.84 | 10.3 | 37.22 | 10.3 | 58.4 | 10.3 | 79.1 | 10.3 | 100.26 | 10.3 | 120.6 | 10.3 | 142.06 | 10.3 | 164.94 | 10.3 | 187.53 | 10.3 | 209.85 | 10.3 | 233.62 | 10.3 | 256.24 | 10.3 | 279.41 | 10.3 | 301.76 | 10.3 | 323.98 | 10.3 | 343.2 | 10.3 | 357.83 | 10.3 | 366.52 | 10.3 | 372.84 | 10.3 | 377.35 | 10.3 | 381.08 | 10.3 | 385
[8 empty] | 10.4 | 14.85 | 10.4 | 36.27 | 10.4 | 57.47 | 10.4 | 78.19 | 10.4 | 99.37 | 10.4 | 119.72 | 10.4 | 141.18 | 10.4 | 164.08 | 10.4 | 186.67 | 10.4 | 208.99 | 10.4 | 232.77 | 10.4 | 255.39 | 10.4 | 278.56 | 10.4 | 300.91 | 10.4 | 323.14 | 10.4 | 342.36 | 10.4 | 356.98 | 10.4 | 365.67 | 10.4 | 371.99 | 10.4 | 376.5 | 10.4 | 380.21 | 10.4 | 384.13
[8 empty] | 10.5 | 13.86 | 10.5 | 35.31 | 10.5 | 56.54 | 10.5 | 77.28 | 10.5 | 98.47 | 10.5 | 118.83 | 10.5 | 140.3 | 10.5 | 163.21 | 10.5 | 185.81 | 10.5 | 208.14 | 10.5 | 231.91 | 10.5 | 254.54 | 10.5 | 277.72 | 10.5 | 300.07 | 10.5 | 322.29 | 10.5 | 341.52 | 10.5 | 356.14 | 10.5 | 364.82 | 10.5 | 371.14 | 10.5 | 375.64 | 10.5 | 379.35 | 10.5 | 383.26
[8 empty] | 10.6 | 12.87 | 10.6 | 34.36 | 10.6 | 55.62 | 10.6 | 76.37 | 10.6 | 97.58 | 10.6 | 117.94 | 10.6 | 139.43 | 10.6 | 162.34 | 10.6 | 184.95 | 10.6 | 207.28 | 10.6 | 231.06 | 10.6 | 253.69 | 10.6 | 276.87 | 10.6 | 299.22 | 10.6 | 321.45 | 10.6 | 340.67 | 10.6 | 355.29 | 10.6 | 363.98 | 10.6 | 370.29 | 10.6 | 374.79 | 10.6 | 378.49 | 10.6 | 382.39
[8 empty] | 10.7 | 11.88 | 10.7 | 33.41 | 10.7 | 54.69 | 10.7 | 75.46 | 10.7 | 96.68 | 10.7 | 117.05 | 10.7 | 138.55 | 10.7 | 161.47 | 10.7 | 184.09 | 10.7 | 206.42 | 10.7 | 230.21 | 10.7 | 252.84 | 10.7 | 276.02 | 10.7 | 298.38 | 10.7 | 320.6 | 10.7 | 339.83 | 10.7 | 354.45 | 10.7 | 363.13 | 10.7 | 369.44 | 10.7 | 373.93 | 10.7 | 377.63 | 10.7 | 381.52
[8 empty] | 10.8 | 10.89 | 10.8 | 32.45 | 10.8 | 53.76 | 10.8 | 74.56 | 10.8 | 95.79 | 10.8 | 116.17 | 10.8 | 137.67 | 10.8 | 160.6 | 10.8 | 183.23 | 10.8 | 205.57 | 10.8 | 229.36 | 10.8 | 252 | 10.8 | 275.18 | 10.8 | 297.53 | 10.8 | 319.76 | 10.8 | 338.99 | 10.8 | 353.61 | 10.8 | 362.28 | 10.8 | 368.59 | 10.8 | 373.08 | 10.8 | 376.77 | 10.8 | 380.65
[8 empty] | 10.9 | 9.9 | 10.9 | 31.5 | 10.9 | 52.83 | 10.9 | 73.65 | 10.9 | 94.89 | 10.9 | 115.28 | 10.9 | 136.8 | 10.9 | 159.73 | 10.9 | 182.37 | 10.9 | 204.71 | 10.9 | 228.5 | 10.9 | 251.15 | 10.9 | 274.33 | 10.9 | 296.69 | 10.9 | 318.92 | 10.9 | 338.15 | 10.9 | 352.76 | 10.9 | 361.44 | 10.9 | 367.74 | 10.9 | 372.22 | 10.9 | 375.9 | 10.9 | 379.78
[8 empty] | 11 | 8.91 | 11 | 30.54 | 11 | 51.91 | 11 | 72.74 | 11 | 94 | 11 | 114.39 | 11 | 135.92 | 11 | 158.87 | 11 | 181.51 | 11 | 203.85 | 11 | 227.65 | 11 | 250.3 | 11 | 273.48 | 11 | 295.84 | 11 | 318.07 | 11 | 337.3 | 11 | 351.92 | 11 | 360.59 | 11 | 366.88 | 11 | 371.37 | 11 | 375.04 | 11 | 378.91
[8 empty] | 11.1 | 7.92 | 11.1 | 29.59 | 11.1 | 50.98 | 11.1 | 71.83 | 11.1 | 93.1 | 11.1 | 113.51 | 11.1 | 135.04 | 11.1 | 158 | 11.1 | 180.65 | 11.1 | 203 | 11.1 | 226.8 | 11.1 | 249.45 | 11.1 | 272.64 | 11.1 | 295 | 11.1 | 317.23 | 11.1 | 336.46 | 11.1 | 351.07 | 11.1 | 359.74 | 11.1 | 366.03 | 11.1 | 370.51 | 11.1 | 374.18 | 11.1 | 378.04
[8 empty] | 11.2 | 6.93 | 11.2 | 28.63 | 11.2 | 50.05 | 11.2 | 70.92 | 11.2 | 92.21 | 11.2 | 112.62 | 11.2 | 134.17 | 11.2 | 157.13 | 11.2 | 179.79 | 11.2 | 202.14 | 11.2 | 225.95 | 11.2 | 248.6 | 11.2 | 271.79 | 11.2 | 294.15 | 11.2 | 316.39 | 11.2 | 335.62 | 11.2 | 350.23 | 11.2 | 358.9 | 11.2 | 365.18 | 11.2 | 369.65 | 11.2 | 373.32 | 11.2 | 377.17
[8 empty] | 11.3 | 5.94 | 11.3 | 27.68 | 11.3 | 49.13 | 11.3 | 70.01 | 11.3 | 91.31 | 11.3 | 111.73 | 11.3 | 133.29 | 11.3 | 156.26 | 11.3 | 178.93 | 11.3 | 201.28 | 11.3 | 225.09 | 11.3 | 247.75 | 11.3 | 270.94 | 11.3 | 293.31 | 11.3 | 315.54 | 11.3 | 334.77 | 11.3 | 349.39 | 11.3 | 358.05 | 11.3 | 364.33 | 11.3 | 368.8 | 11.3 | 372.46 | 11.3 | 376.31
[8 empty] | 11.4 | 4.95 | 11.4 | 26.72 | 11.4 | 48.2 | 11.4 | 69.1 | 11.4 | 90.42 | 11.4 | 110.85 | 11.4 | 132.41 | 11.4 | 155.39 | 11.4 | 178.07 | 11.4 | 200.43 | 11.4 | 224.24 | 11.4 | 246.9 | 11.4 | 270.1 | 11.4 | 292.46 | 11.4 | 314.7 | 11.4 | 333.93 | 11.4 | 348.54 | 11.4 | 357.2 | 11.4 | 363.48 | 11.4 | 367.94 | 11.4 | 371.59 | 11.4 | 375.44
[8 empty] | 11.5 | 3.96 | 11.5 | 25.77 | 11.5 | 47.27 | 11.5 | 68.19 | 11.5 | 89.52 | 11.5 | 109.96 | 11.5 | 131.54 | 11.5 | 154.53 | 11.5 | 177.2 | 11.5 | 199.57 | 11.5 | 223.39 | 11.5 | 246.06 | 11.5 | 269.25 | 11.5 | 291.62 | 11.5 | 313.85 | 11.5 | 333.09 | 11.5 | 347.7 | 11.5 | 356.36 | 11.5 | 362.63 | 11.5 | 367.09 | 11.5 | 370.73 | 11.5 | 374.57
[8 empty] | 11.6 | 2.97 | 11.6 | 24.82 | 11.6 | 46.35 | 11.6 | 67.28 | 11.6 | 88.63 | 11.6 | 109.07 | 11.6 | 130.66 | 11.6 | 153.66 | 11.6 | 176.34 | 11.6 | 198.71 | 11.6 | 222.54 | 11.6 | 245.21 | 11.6 | 268.4 | 11.6 | 290.77 | 11.6 | 313.01 | 11.6 | 332.24 | 11.6 | 346.85 | 11.6 | 355.51 | 11.6 | 361.78 | 11.6 | 366.23 | 11.6 | 369.87 | 11.6 | 373.7
[8 empty] | 11.7 | 1.98 | 11.7 | 23.86 | 11.7 | 45.42 | 11.7 | 66.37 | 11.7 | 87.73 | 11.7 | 108.19 | 11.7 | 129.78 | 11.7 | 152.79 | 11.7 | 175.48 | 11.7 | 197.86 | 11.7 | 221.68 | 11.7 | 244.36 | 11.7 | 267.56 | 11.7 | 289.92 | 11.7 | 312.17 | 11.7 | 331.4 | 11.7 | 346.01 | 11.7 | 354.66 | 11.7 | 360.93 | 11.7 | 365.38 | 11.7 | 369.01 | 11.7 | 372.83
[8 empty] | 11.8 | 0.99 | 11.8 | 22.91 | 11.8 | 44.49 | 11.8 | 65.46 | 11.8 | 86.84 | 11.8 | 107.3 | 11.8 | 128.91 | 11.8 | 151.92 | 11.8 | 174.62 | 11.8 | 197 | 11.8 | 220.83 | 11.8 | 243.51 | 11.8 | 266.71 | 11.8 | 289.08 | 11.8 | 311.32 | 11.8 | 330.56 | 11.8 | 345.17 | 11.8 | 353.82 | 11.8 | 360.07 | 11.8 | 364.52 | 11.8 | 368.14 | 11.8 | 371.96
[8 empty] | 11.9 | 0 | 11.9 | 21.95 | 11.9 | 43.57 | 11.9 | 64.55 | 11.9 | 85.94 | 11.9 | 106.41 | 11.9 | 128.03 | 11.9 | 151.05 | 11.9 | 173.76 | 11.9 | 196.14 | 11.9 | 219.98 | 11.9 | 242.66 | 11.9 | 265.86 | 11.9 | 288.23 | 11.9 | 310.48 | 11.9 | 329.71 | 11.9 | 344.32 | 11.9 | 352.97 | 11.9 | 359.22 | 11.9 | 363.66 | 11.9 | 367.28 | 11.9 | 371.09
[10 empty] | 12 | 21 | 12 | 42.64 | 12 | 63.64 | 12 | 85.04 | 12 | 105.53 | 12 | 127.15 | 12 | 150.19 | 12 | 172.9 | 12 | 195.29 | 12 | 219.12 | 12 | 241.81 | 12 | 265.02 | 12 | 287.39 | 12 | 309.64 | 12 | 328.87 | 12 | 343.48 | 12 | 352.13 | 12 | 358.37 | 12 | 362.81 | 12 | 366.42 | 12 | 370.22
[10 empty] | 12.1 | 20.04 | 12.1 | 41.71 | 12.1 | 62.74 | 12.1 | 84.15 | 12.1 | 104.64 | 12.1 | 126.27 | 12.1 | 149.32 | 12.1 | 172.04 | 12.1 | 194.43 | 12.1 | 218.27 | 12.1 | 240.97 | 12.1 | 264.17 | 12.1 | 286.54 | 12.1 | 308.79 | 12.1 | 328.03 | 12.1 | 342.63 | 12.1 | 351.28 | 12.1 | 357.52 | 12.1 | 361.95 | 12.1 | 365.56 | 12.1 | 369.35
[10 empty] | 12.2 | 19.09 | 12.2 | 40.78 | 12.2 | 61.83 | 12.2 | 83.25 | 12.2 | 103.75 | 12.2 | 125.4 | 12.2 | 148.45 | 12.2 | 171.18 | 12.2 | 193.57 | 12.2 | 217.42 | 12.2 | 240.12 | 12.2 | 263.32 | 12.2 | 285.7 | 12.2 | 307.95 | 12.2 | 327.18 | 12.2 | 341.79 | 12.2 | 350.43 | 12.2 | 356.67 | 12.2 | 361.1 | 12.2 | 364.7 | 12.2 | 368.48
[10 empty] | 12.3 | 18.13 | 12.3 | 39.86 | 12.3 | 60.92 | 12.3 | 82.36 | 12.3 | 102.87 | 12.3 | 124.52 | 12.3 | 147.58 | 12.3 | 170.32 | 12.3 | 192.72 | 12.3 | 216.57 | 12.3 | 239.27 | 12.3 | 262.48 | 12.3 | 284.85 | 12.3 | 307.11 | 12.3 | 326.34 | 12.3 | 340.95 | 12.3 | 349.59 | 12.3 | 355.82 | 12.3 | 360.24 | 12.3 | 363.83 | 12.3 | 367.61
[10 empty] | 12.4 | 17.18 | 12.4 | 38.93 | 12.4 | 60.01 | 12.4 | 81.46 | 12.4 | 101.98 | 12.4 | 123.64 | 12.4 | 146.71 | 12.4 | 169.46 | 12.4 | 191.86 | 12.4 | 215.71 | 12.4 | 238.42 | 12.4 | 261.63 | 12.4 | 284.01 | 12.4 | 306.26 | 12.4 | 325.5 | 12.4 | 340.1 | 12.4 | 348.74 | 12.4 | 354.97 | 12.4 | 359.39 | 12.4 | 362.97 | 12.4 | 366.75
[10 empty] | 12.5 | 16.23 | 12.5 | 38 | 12.5 | 59.1 | 12.5 | 80.57 | 12.5 | 101.09 | 12.5 | 122.77 | 12.5 | 145.84 | 12.5 | 168.6 | 12.5 | 191 | 12.5 | 214.86 | 12.5 | 237.57 | 12.5 | 260.78 | 12.5 | 283.16 | 12.5 | 305.42 | 12.5 | 324.65 | 12.5 | 339.26 | 12.5 | 347.89 | 12.5 | 354.12 | 12.5 | 358.53 | 12.5 | 362.11 | 12.5 | 365.88
[10 empty] | 12.6 | 15.27 | 12.6 | 37.08 | 12.6 | 58.19 | 12.6 | 79.67 | 12.6 | 100.21 | 12.6 | 121.89 | 12.6 | 144.98 | 12.6 | 167.74 | 12.6 | 190.15 | 12.6 | 214.01 | 12.6 | 236.72 | 12.6 | 259.94 | 12.6 | 282.32 | 12.6 | 304.57 | 12.6 | 323.81 | 12.6 | 338.42 | 12.6 | 347.05 | 12.6 | 353.26 | 12.6 | 357.67 | 12.6 | 361.25 | 12.6 | 365.01
[10 empty] | 12.7 | 14.32 | 12.7 | 36.15 | 12.7 | 57.28 | 12.7 | 78.78 | 12.7 | 99.32 | 12.7 | 121.01 | 12.7 | 144.11 | 12.7 | 166.88 | 12.7 | 189.29 | 12.7 | 213.16 | 12.7 | 235.87 | 12.7 | 259.09 | 12.7 | 281.47 | 12.7 | 303.73 | 12.7 | 322.97 | 12.7 | 337.57 | 12.7 | 346.2 | 12.7 | 352.41 | 12.7 | 356.82 | 12.7 | 360.39 | 12.7 | 364.14
[10 empty] | 12.8 | 13.36 | 12.8 | 35.22 | 12.8 | 56.37 | 12.8 | 77.88 | 12.8 | 98.43 | 12.8 | 120.14 | 12.8 | 143.24 | 12.8 | 166.02 | 12.8 | 188.44 | 12.8 | 212.3 | 12.8 | 235.03 | 12.8 | 258.24 | 12.8 | 280.63 | 12.8 | 302.89 | 12.8 | 322.12 | 12.8 | 336.73 | 12.8 | 345.35 | 12.8 | 351.56 | 12.8 | 355.96 | 12.8 | 359.52 | 12.8 | 363.27
[10 empty] | 12.9 | 12.41 | 12.9 | 34.3 | 12.9 | 55.46 | 12.9 | 76.99 | 12.9 | 97.55 | 12.9 | 119.26 | 12.9 | 142.37 | 12.9 | 165.16 | 12.9 | 187.58 | 12.9 | 211.45 | 12.9 | 234.18 | 12.9 | 257.4 | 12.9 | 279.78 | 12.9 | 302.04 | 12.9 | 321.28 | 12.9 | 335.88 | 12.9 | 344.51 | 12.9 | 350.71 | 12.9 | 355.11 | 12.9 | 358.66 | 12.9 | 362.4
[10 empty] | 13 | 11.45 | 13 | 33.37 | 13 | 54.55 | 13 | 76.09 | 13 | 96.66 | 13 | 118.38 | 13 | 141.5 | 13 | 164.3 | 13 | 186.72 | 13 | 210.6 | 13 | 233.33 | 13 | 256.55 | 13 | 278.94 | 13 | 301.2 | 13 | 320.44 | 13 | 335.04 | 13 | 343.66 | 13 | 349.86 | 13 | 354.25 | 13 | 357.8 | 13 | 361.53
[10 empty] | 13.1 | 10.5 | 13.1 | 32.44 | 13.1 | 53.64 | 13.1 | 75.2 | 13.1 | 95.77 | 13.1 | 117.51 | 13.1 | 140.64 | 13.1 | 163.44 | 13.1 | 185.87 | 13.1 | 209.75 | 13.1 | 232.48 | 13.1 | 255.7 | 13.1 | 278.09 | 13.1 | 300.36 | 13.1 | 319.59 | 13.1 | 334.2 | 13.1 | 342.81 | 13.1 | 349.01 | 13.1 | 353.4 | 13.1 | 356.94 | 13.1 | 360.66
[10 empty] | 13.2 | 9.54 | 13.2 | 31.52 | 13.2 | 52.73 | 13.2 | 74.3 | 13.2 | 94.89 | 13.2 | 116.63 | 13.2 | 139.77 | 13.2 | 162.58 | 13.2 | 185.01 | 13.2 | 208.89 | 13.2 | 231.63 | 13.2 | 254.86 | 13.2 | 277.25 | 13.2 | 299.51 | 13.2 | 318.75 | 13.2 | 333.35 | 13.2 | 341.97 | 13.2 | 348.16 | 13.2 | 352.54 | 13.2 | 356.07 | 13.2 | 359.79
[10 empty] | 13.3 | 8.59 | 13.3 | 30.59 | 13.3 | 51.82 | 13.3 | 73.41 | 13.3 | 94 | 13.3 | 115.75 | 13.3 | 138.9 | 13.3 | 161.72 | 13.3 | 184.15 | 13.3 | 208.04 | 13.3 | 230.78 | 13.3 | 254.01 | 13.3 | 276.4 | 13.3 | 298.67 | 13.3 | 317.91 | 13.3 | 332.51 | 13.3 | 341.12 | 13.3 | 347.31 | 13.3 | 351.68 | 13.3 | 355.21 | 13.3 | 358.92
[10 empty] | 13.4 | 7.64 | 13.4 | 29.66 | 13.4 | 50.92 | 13.4 | 72.51 | 13.4 | 93.11 | 13.4 | 114.87 | 13.4 | 138.03 | 13.4 | 160.86 | 13.4 | 183.3 | 13.4 | 207.19 | 13.4 | 229.94 | 13.4 | 253.16 | 13.4 | 275.56 | 13.4 | 297.82 | 13.4 | 317.06 | 13.4 | 331.66 | 13.4 | 340.28 | 13.4 | 346.45 | 13.4 | 350.83 | 13.4 | 354.35 | 13.4 | 358.06
[10 empty] | 13.5 | 6.68 | 13.5 | 28.73 | 13.5 | 50.01 | 13.5 | 71.62 | 13.5 | 92.22 | 13.5 | 114 | 13.5 | 137.16 | 13.5 | 160 | 13.5 | 182.44 | 13.5 | 206.34 | 13.5 | 229.09 | 13.5 | 252.32 | 13.5 | 274.71 | 13.5 | 296.98 | 13.5 | 316.22 | 13.5 | 330.82 | 13.5 | 339.43 | 13.5 | 345.6 | 13.5 | 349.97 | 13.5 | 353.49 | 13.5 | 357.19
[10 empty] | 13.6 | 5.73 | 13.6 | 27.81 | 13.6 | 49.1 | 13.6 | 70.72 | 13.6 | 91.34 | 13.6 | 113.12 | 13.6 | 136.3 | 13.6 | 159.14 | 13.6 | 181.58 | 13.6 | 205.48 | 13.6 | 228.24 | 13.6 | 251.47 | 13.6 | 273.86 | 13.6 | 296.14 | 13.6 | 315.38 | 13.6 | 329.98 | 13.6 | 338.58 | 13.6 | 344.75 | 13.6 | 349.12 | 13.6 | 352.63 | 13.6 | 356.32
[10 empty] | 13.7 | 4.77 | 13.7 | 26.88 | 13.7 | 48.19 | 13.7 | 69.83 | 13.7 | 90.45 | 13.7 | 112.24 | 13.7 | 135.43 | 13.7 | 158.28 | 13.7 | 180.73 | 13.7 | 204.63 | 13.7 | 227.39 | 13.7 | 250.62 | 13.7 | 273.02 | 13.7 | 295.29 | 13.7 | 314.53 | 13.7 | 329.13 | 13.7 | 337.74 | 13.7 | 343.9 | 13.7 | 348.26 | 13.7 | 351.76 | 13.7 | 355.45
[10 empty] | 13.8 | 3.82 | 13.8 | 25.95 | 13.8 | 47.28 | 13.8 | 68.93 | 13.8 | 89.56 | 13.8 | 111.37 | 13.8 | 134.56 | 13.8 | 157.42 | 13.8 | 179.87 | 13.8 | 203.78 | 13.8 | 226.54 | 13.8 | 249.78 | 13.8 | 272.17 | 13.8 | 294.45 | 13.8 | 313.69 | 13.8 | 328.29 | 13.8 | 336.89 | 13.8 | 343.05 | 13.8 | 347.41 | 13.8 | 350.9 | 13.8 | 354.58
[10 empty] | 13.9 | 2.86 | 13.9 | 25.03 | 13.9 | 46.37 | 13.9 | 68.04 | 13.9 | 88.68 | 13.9 | 110.49 | 13.9 | 133.69 | 13.9 | 156.56 | 13.9 | 179.01 | 13.9 | 202.92 | 13.9 | 225.69 | 13.9 | 248.93 | 13.9 | 271.33 | 13.9 | 293.61 | 13.9 | 312.85 | 13.9 | 327.44 | 13.9 | 336.04 | 13.9 | 342.2 | 13.9 | 346.55 | 13.9 | 350.04 | 13.9 | 353.71
[10 empty] | 14 | 1.91 | 14 | 24.1 | 14 | 45.46 | 14 | 67.14 | 14 | 87.79 | 14 | 109.61 | 14 | 132.82 | 14 | 155.7 | 14 | 178.16 | 14 | 202.07 | 14 | 224.84 | 14 | 248.08 | 14 | 270.48 | 14 | 292.76 | 14 | 312 | 14 | 326.6 | 14 | 335.2 | 14 | 341.35 | 14 | 345.69 | 14 | 349.18 | 14 | 352.84
[10 empty] | 14.1 | 0.95 | 14.1 | 23.17 | 14.1 | 44.55 | 14.1 | 66.25 | 14.1 | 86.9 | 14.1 | 108.74 | 14.1 | 131.95 | 14.1 | 154.84 | 14.1 | 177.3 | 14.1 | 201.22 | 14.1 | 224 | 14.1 | 247.24 | 14.1 | 269.64 | 14.1 | 291.92 | 14.1 | 311.16 | 14.1 | 325.76 | 14.1 | 334.35 | 14.1 | 340.5 | 14.1 | 344.84 | 14.1 | 348.31 | 14.1 | 351.97
[10 empty] | 14.2 | 0 | 14.2 | 22.25 | 14.2 | 43.64 | 14.2 | 65.35 | 14.2 | 86.02 | 14.2 | 107.86 | 14.2 | 131.09 | 14.2 | 153.98 | 14.2 | 176.44 | 14.2 | 200.37 | 14.2 | 223.15 | 14.2 | 246.39 | 14.2 | 268.79 | 14.2 | 291.08 | 14.2 | 310.32 | 14.2 | 324.91 | 14.2 | 333.5 | 14.2 | 339.64 | 14.2 | 343.98 | 14.2 | 347.45 | 14.2 | 351.1
[12 empty] | 14.3 | 21.32 | 14.3 | 42.73 | 14.3 | 64.46 | 14.3 | 85.13 | 14.3 | 106.98 | 14.3 | 130.22 | 14.3 | 153.12 | 14.3 | 175.59 | 14.3 | 199.51 | 14.3 | 222.3 | 14.3 | 245.54 | 14.3 | 267.95 | 14.3 | 290.23 | 14.3 | 309.47 | 14.3 | 324.07 | 14.3 | 332.66 | 14.3 | 338.79 | 14.3 | 343.13 | 14.3 | 346.59 | 14.3 | 350.23
[12 empty] | 14.4 | 20.39 | 14.4 | 41.82 | 14.4 | 63.56 | 14.4 | 84.24 | 14.4 | 106.11 | 14.4 | 129.35 | 14.4 | 152.26 | 14.4 | 174.73 | 14.4 | 198.66 | 14.4 | 221.45 | 14.4 | 244.7 | 14.4 | 267.1 | 14.4 | 289.39 | 14.4 | 308.63 | 14.4 | 323.22 | 14.4 | 331.81 | 14.4 | 337.94 | 14.4 | 342.27 | 14.4 | 345.73 | 14.4 | 349.36
[12 empty] | 14.5 | 19.47 | 14.5 | 40.91 | 14.5 | 62.66 | 14.5 | 83.36 | 14.5 | 105.23 | 14.5 | 128.48 | 14.5 | 151.4 | 14.5 | 173.87 | 14.5 | 197.81 | 14.5 | 220.6 | 14.5 | 243.85 | 14.5 | 266.26 | 14.5 | 288.54 | 14.5 | 307.79 | 14.5 | 322.38 | 14.5 | 330.96 | 14.5 | 337.09 | 14.5 | 341.42 | 14.5 | 344.87 | 14.5 | 348.5
[12 empty] | 14.6 | 18.54 | 14.6 | 40.01 | 14.6 | 61.77 | 14.6 | 82.47 | 14.6 | 104.35 | 14.6 | 127.61 | 14.6 | 150.54 | 14.6 | 173.02 | 14.6 | 196.96 | 14.6 | 219.75 | 14.6 | 243 | 14.6 | 265.41 | 14.6 | 287.7 | 14.6 | 306.94 | 14.6 | 321.54 | 14.6 | 330.12 | 14.6 | 336.24 | 14.6 | 340.56 | 14.6 | 344 | 14.6 | 347.63
[12 empty] | 14.7 | 17.61 | 14.7 | 39.1 | 14.7 | 60.87 | 14.7 | 81.58 | 14.7 | 103.47 | 14.7 | 126.75 | 14.7 | 149.68 | 14.7 | 172.16 | 14.7 | 196.1 | 14.7 | 218.91 | 14.7 | 242.16 | 14.7 | 264.57 | 14.7 | 286.86 | 14.7 | 306.1 | 14.7 | 320.69 | 14.7 | 329.27 | 14.7 | 335.39 | 14.7 | 339.71 | 14.7 | 343.14 | 14.7 | 346.76
[12 empty] | 14.8 | 16.68 | 14.8 | 38.19 | 14.8 | 59.98 | 14.8 | 80.7 | 14.8 | 102.6 | 14.8 | 125.88 | 14.8 | 148.82 | 14.8 | 171.3 | 14.8 | 195.25 | 14.8 | 218.06 | 14.8 | 241.31 | 14.8 | 263.72 | 14.8 | 286.01 | 14.8 | 305.26 | 14.8 | 319.85 | 14.8 | 328.42 | 14.8 | 334.54 | 14.8 | 338.85 | 14.8 | 342.28 | 14.8 | 345.89
[12 empty] | 14.9 | 15.76 | 14.9 | 37.28 | 14.9 | 59.08 | 14.9 | 79.81 | 14.9 | 101.72 | 14.9 | 125.01 | 14.9 | 147.96 | 14.9 | 170.45 | 14.9 | 194.4 | 14.9 | 217.21 | 14.9 | 240.46 | 14.9 | 262.88 | 14.9 | 285.17 | 14.9 | 304.42 | 14.9 | 319 | 14.9 | 327.58 | 14.9 | 333.69 | 14.9 | 337.99 | 14.9 | 341.42 | 14.9 | 345.02
[12 empty] | 15 | 14.83 | 15 | 36.37 | 15 | 58.19 | 15 | 78.92 | 15 | 100.84 | 15 | 124.14 | 15 | 147.1 | 15 | 169.59 | 15 | 193.55 | 15 | 216.36 | 15 | 239.62 | 15 | 262.03 | 15 | 284.33 | 15 | 303.57 | 15 | 318.16 | 15 | 326.73 | 15 | 332.83 | 15 | 337.14 | 15 | 340.56 | 15 | 344.15
[12 empty] | 15.1 | 13.9 | 15.1 | 35.46 | 15.1 | 57.29 | 15.1 | 78.04 | 15.1 | 99.97 | 15.1 | 123.27 | 15.1 | 146.24 | 15.1 | 168.74 | 15.1 | 192.69 | 15.1 | 215.51 | 15.1 | 238.77 | 15.1 | 261.19 | 15.1 | 283.48 | 15.1 | 302.73 | 15.1 | 317.32 | 15.1 | 325.89 | 15.1 | 331.98 | 15.1 | 336.28 | 15.1 | 339.69 | 15.1 | 343.28
[12 empty] | 15.2 | 12.98 | 15.2 | 34.55 | 15.2 | 56.4 | 15.2 | 77.15 | 15.2 | 99.09 | 15.2 | 122.41 | 15.2 | 145.38 | 15.2 | 167.88 | 15.2 | 191.84 | 15.2 | 214.66 | 15.2 | 237.92 | 15.2 | 260.34 | 15.2 | 282.64 | 15.2 | 301.89 | 15.2 | 316.47 | 15.2 | 325.04 | 15.2 | 331.13 | 15.2 | 335.43 | 15.2 | 338.83 | 15.2 | 342.41
[12 empty] | 15.3 | 12.05 | 15.3 | 33.64 | 15.3 | 55.5 | 15.3 | 76.26 | 15.3 | 98.21 | 15.3 | 121.54 | 15.3 | 144.52 | 15.3 | 167.02 | 15.3 | 190.99 | 15.3 | 213.81 | 15.3 | 237.08 | 15.3 | 259.5 | 15.3 | 281.79 | 15.3 | 301.04 | 15.3 | 315.63 | 15.3 | 324.19 | 15.3 | 330.28 | 15.3 | 334.57 | 15.3 | 337.97 | 15.3 | 341.54
[12 empty] | 15.4 | 11.12 | 15.4 | 32.73 | 15.4 | 54.61 | 15.4 | 75.38 | 15.4 | 97.34 | 15.4 | 120.67 | 15.4 | 143.66 | 15.4 | 166.17 | 15.4 | 190.14 | 15.4 | 212.97 | 15.4 | 236.23 | 15.4 | 258.65 | 15.4 | 280.95 | 15.4 | 300.2 | 15.4 | 314.79 | 15.4 | 323.35 | 15.4 | 329.43 | 15.4 | 333.72 | 15.4 | 337.11 | 15.4 | 340.67
[12 empty] | 15.5 | 10.2 | 15.5 | 31.82 | 15.5 | 53.71 | 15.5 | 74.49 | 15.5 | 96.46 | 15.5 | 119.8 | 15.5 | 142.8 | 15.5 | 165.31 | 15.5 | 189.28 | 15.5 | 212.12 | 15.5 | 235.38 | 15.5 | 257.8 | 15.5 | 280.11 | 15.5 | 299.36 | 15.5 | 313.94 | 15.5 | 322.5 | 15.5 | 328.58 | 15.5 | 332.86 | 15.5 | 336.24 | 15.5 | 339.8
[12 empty] | 15.6 | 9.27 | 15.6 | 30.91 | 15.6 | 52.82 | 15.6 | 73.6 | 15.6 | 95.58 | 15.6 | 118.93 | 15.6 | 141.94 | 15.6 | 164.45 | 15.6 | 188.43 | 15.6 | 211.27 | 15.6 | 234.54 | 15.6 | 256.96 | 15.6 | 279.26 | 15.6 | 298.51 | 15.6 | 313.1 | 15.6 | 321.65 | 15.6 | 327.73 | 15.6 | 332 | 15.6 | 335.38 | 15.6 | 338.94
[12 empty] | 15.7 | 8.34 | 15.7 | 30 | 15.7 | 51.92 | 15.7 | 72.72 | 15.7 | 94.71 | 15.7 | 118.06 | 15.7 | 141.08 | 15.7 | 163.6 | 15.7 | 187.58 | 15.7 | 210.42 | 15.7 | 233.69 | 15.7 | 256.11 | 15.7 | 278.42 | 15.7 | 297.67 | 15.7 | 312.25 | 15.7 | 320.81 | 15.7 | 326.88 | 15.7 | 331.15 | 15.7 | 334.52 | 15.7 | 338.07
[12 empty] | 15.8 | 7.42 | 15.8 | 29.09 | 15.8 | 51.03 | 15.8 | 71.83 | 15.8 | 93.83 | 15.8 | 117.2 | 15.8 | 140.22 | 15.8 | 162.74 | 15.8 | 186.73 | 15.8 | 209.57 | 15.8 | 232.84 | 15.8 | 255.27 | 15.8 | 277.58 | 15.8 | 296.83 | 15.8 | 311.41 | 15.8 | 319.96 | 15.8 | 326.02 | 15.8 | 330.29 | 15.8 | 333.66 | 15.8 | 337.2
[12 empty] | 15.9 | 6.49 | 15.9 | 28.19 | 15.9 | 50.13 | 15.9 | 70.94 | 15.9 | 92.95 | 15.9 | 116.33 | 15.9 | 139.36 | 15.9 | 161.88 | 15.9 | 185.87 | 15.9 | 208.72 | 15.9 | 232 | 15.9 | 254.42 | 15.9 | 276.73 | 15.9 | 295.98 | 15.9 | 310.57 | 15.9 | 319.11 | 15.9 | 325.17 | 15.9 | 329.44 | 15.9 | 332.8 | 15.9 | 336.33
[12 empty] | 16 | 5.56 | 16 | 27.28 | 16 | 49.24 | 16 | 70.06 | 16 | 92.08 | 16 | 115.46 | 16 | 138.5 | 16 | 161.03 | 16 | 185.02 | 16 | 207.87 | 16 | 231.15 | 16 | 253.58 | 16 | 275.89 | 16 | 295.14 | 16 | 309.72 | 16 | 318.27 | 16 | 324.32 | 16 | 328.58 | 16 | 331.93 | 16 | 335.46
[12 empty] | 16.1 | 4.63 | 16.1 | 26.37 | 16.1 | 48.34 | 16.1 | 69.17 | 16.1 | 91.2 | 16.1 | 114.59 | 16.1 | 137.63 | 16.1 | 160.17 | 16.1 | 184.17 | 16.1 | 207.03 | 16.1 | 230.3 | 16.1 | 252.73 | 16.1 | 275.04 | 16.1 | 294.3 | 16.1 | 308.88 | 16.1 | 317.42 | 16.1 | 323.47 | 16.1 | 327.73 | 16.1 | 331.07 | 16.1 | 334.59
[12 empty] | 16.2 | 3.71 | 16.2 | 25.46 | 16.2 | 47.45 | 16.2 | 68.28 | 16.2 | 90.32 | 16.2 | 113.72 | 16.2 | 136.77 | 16.2 | 159.31 | 16.2 | 183.31 | 16.2 | 206.18 | 16.2 | 229.46 | 16.2 | 251.89 | 16.2 | 274.2 | 16.2 | 293.45 | 16.2 | 308.03 | 16.2 | 316.57 | 16.2 | 322.62 | 16.2 | 326.87 | 16.2 | 330.21 | 16.2 | 333.72
[12 empty] | 16.3 | 2.78 | 16.3 | 24.55 | 16.3 | 46.55 | 16.3 | 67.4 | 16.3 | 89.44 | 16.3 | 112.86 | 16.3 | 135.91 | 16.3 | 158.46 | 16.3 | 182.46 | 16.3 | 205.33 | 16.3 | 228.61 | 16.3 | 251.04 | 16.3 | 273.36 | 16.3 | 292.61 | 16.3 | 307.19 | 16.3 | 315.73 | 16.3 | 321.77 | 16.3 | 326.01 | 16.3 | 329.35 | 16.3 | 332.85
[12 empty] | 16.4 | 1.85 | 16.4 | 23.64 | 16.4 | 45.66 | 16.4 | 66.51 | 16.4 | 88.57 | 16.4 | 111.99 | 16.4 | 135.05 | 16.4 | 157.6 | 16.4 | 181.61 | 16.4 | 204.48 | 16.4 | 227.76 | 16.4 | 250.2 | 16.4 | 272.51 | 16.4 | 291.77 | 16.4 | 306.35 | 16.4 | 314.88 | 16.4 | 320.92 | 16.4 | 325.16 | 16.4 | 328.48 | 16.4 | 331.98
[12 empty] | 16.5 | 0.93 | 16.5 | 22.73 | 16.5 | 44.76 | 16.5 | 65.62 | 16.5 | 87.69 | 16.5 | 111.12 | 16.5 | 134.19 | 16.5 | 156.74 | 16.5 | 180.76 | 16.5 | 203.63 | 16.5 | 226.91 | 16.5 | 249.35 | 16.5 | 271.67 | 16.5 | 290.92 | 16.5 | 305.5 | 16.5 | 314.03 | 16.5 | 320.07 | 16.5 | 324.3 | 16.5 | 327.62 | 16.5 | 331.11
[12 empty] | 16.6 | 0 | 16.6 | 21.82 | 16.6 | 43.87 | 16.6 | 64.73 | 16.6 | 86.81 | 16.6 | 110.25 | 16.6 | 133.33 | 16.6 | 155.89 | 16.6 | 179.9 | 16.6 | 202.78 | 16.6 | 226.07 | 16.6 | 248.51 | 16.6 | 270.83 | 16.6 | 290.08 | 16.6 | 304.66 | 16.6 | 313.19 | 16.6 | 319.21 | 16.6 | 323.45 | 16.6 | 326.76 | 16.6 | 330.25
[14 empty] | 16.7 | 20.91 | 16.7 | 42.97 | 16.7 | 63.85 | 16.7 | 85.94 | 16.7 | 109.38 | 16.7 | 132.47 | 16.7 | 155.03 | 16.7 | 179.05 | 16.7 | 201.94 | 16.7 | 225.22 | 16.7 | 247.66 | 16.7 | 269.98 | 16.7 | 289.24 | 16.7 | 303.81 | 16.7 | 312.34 | 16.7 | 318.36 | 16.7 | 322.59 | 16.7 | 325.9 | 16.7 | 329.38
[14 empty] | 16.8 | 20 | 16.8 | 42.07 | 16.8 | 62.96 | 16.8 | 85.06 | 16.8 | 108.52 | 16.8 | 131.61 | 16.8 | 154.17 | 16.8 | 178.2 | 16.8 | 201.09 | 16.8 | 224.37 | 16.8 | 246.82 | 16.8 | 269.14 | 16.8 | 288.39 | 16.8 | 302.97 | 16.8 | 311.5 | 16.8 | 317.51 | 16.8 | 321.74 | 16.8 | 325.04 | 16.8 | 328.51
[14 empty] | 16.9 | 19.09 | 16.9 | 41.18 | 16.9 | 62.07 | 16.9 | 84.18 | 16.9 | 107.65 | 16.9 | 130.75 | 16.9 | 153.32 | 16.9 | 177.35 | 16.9 | 200.24 | 16.9 | 223.53 | 16.9 | 245.97 | 16.9 | 268.3 | 16.9 | 287.55 | 16.9 | 302.13 | 16.9 | 310.65 | 16.9 | 316.66 | 16.9 | 320.88 | 16.9 | 324.17 | 16.9 | 327.64
[14 empty] | 17 | 18.18 | 17 | 40.28 | 17 | 61.19 | 17 | 83.31 | 17 | 106.78 | 17 | 129.89 | 17 | 152.46 | 17 | 176.49 | 17 | 199.39 | 17 | 222.68 | 17 | 245.13 | 17 | 267.45 | 17 | 286.71 | 17 | 301.28 | 17 | 309.8 | 17 | 315.81 | 17 | 320.02 | 17 | 323.31 | 17 | 326.77
[14 empty] | 17.1 | 17.27 | 17.1 | 39.39 | 17.1 | 60.3 | 17.1 | 82.43 | 17.1 | 105.91 | 17.1 | 129.03 | 17.1 | 151.6 | 17.1 | 175.64 | 17.1 | 198.54 | 17.1 | 221.83 | 17.1 | 244.28 | 17.1 | 266.61 | 17.1 | 285.86 | 17.1 | 300.44 | 17.1 | 308.96 | 17.1 | 314.96 | 17.1 | 319.17 | 17.1 | 322.45 | 17.1 | 325.9
[14 empty] | 17.2 | 16.37 | 17.2 | 38.49 | 17.2 | 59.41 | 17.2 | 81.55 | 17.2 | 105.04 | 17.2 | 128.17 | 17.2 | 150.75 | 17.2 | 174.79 | 17.2 | 197.69 | 17.2 | 220.99 | 17.2 | 243.44 | 17.2 | 265.76 | 17.2 | 285.02 | 17.2 | 299.59 | 17.2 | 308.11 | 17.2 | 314.11 | 17.2 | 318.31 | 17.2 | 321.59 | 17.2 | 325.03
[14 empty] | 17.3 | 15.46 | 17.3 | 37.6 | 17.3 | 58.53 | 17.3 | 80.68 | 17.3 | 104.17 | 17.3 | 127.31 | 17.3 | 149.89 | 17.3 | 173.94 | 17.3 | 196.84 | 17.3 | 220.14 | 17.3 | 242.59 | 17.3 | 264.92 | 17.3 | 284.18 | 17.3 | 298.75 | 17.3 | 307.26 | 17.3 | 313.26 | 17.3 | 317.46 | 17.3 | 320.73 | 17.3 | 324.16
[14 empty] | 17.4 | 14.55 | 17.4 | 36.7 | 17.4 | 57.64 | 17.4 | 79.8 | 17.4 | 103.31 | 17.4 | 126.45 | 17.4 | 149.03 | 17.4 | 173.08 | 17.4 | 196 | 17.4 | 219.29 | 17.4 | 241.74 | 17.4 | 264.08 | 17.4 | 283.33 | 17.4 | 297.91 | 17.4 | 306.42 | 17.4 | 312.4 | 17.4 | 316.6 | 17.4 | 319.86 | 17.4 | 323.29
[14 empty] | 17.5 | 13.64 | 17.5 | 35.81 | 17.5 | 56.75 | 17.5 | 78.92 | 17.5 | 102.44 | 17.5 | 125.59 | 17.5 | 148.18 | 17.5 | 172.23 | 17.5 | 195.15 | 17.5 | 218.45 | 17.5 | 240.9 | 17.5 | 263.23 | 17.5 | 282.49 | 17.5 | 297.06 | 17.5 | 305.57 | 17.5 | 311.55 | 17.5 | 315.75 | 17.5 | 319 | 17.5 | 322.42
[14 empty] | 17.6 | 12.73 | 17.6 | 34.91 | 17.6 | 55.87 | 17.6 | 78.04 | 17.6 | 101.57 | 17.6 | 124.73 | 17.6 | 147.32 | 17.6 | 171.38 | 17.6 | 194.3 | 17.6 | 217.6 | 17.6 | 240.05 | 17.6 | 262.39 | 17.6 | 281.65 | 17.6 | 296.22 | 17.6 | 304.72 | 17.6 | 310.7 | 17.6 | 314.89 | 17.6 | 318.14 | 17.6 | 321.55
[14 empty] | 17.7 | 11.82 | 17.7 | 34.02 | 17.7 | 54.98 | 17.7 | 77.17 | 17.7 | 100.7 | 17.7 | 123.87 | 17.7 | 146.47 | 17.7 | 170.53 | 17.7 | 193.45 | 17.7 | 216.75 | 17.7 | 239.21 | 17.7 | 261.55 | 17.7 | 280.8 | 17.7 | 295.37 | 17.7 | 303.88 | 17.7 | 309.85 | 17.7 | 314.03 | 17.7 | 317.28 | 17.7 | 320.69
[14 empty] | 17.8 | 10.91 | 17.8 | 33.12 | 17.8 | 54.09 | 17.8 | 76.29 | 17.8 | 99.83 | 17.8 | 123.01 | 17.8 | 145.61 | 17.8 | 169.67 | 17.8 | 192.6 | 17.8 | 215.91 | 17.8 | 238.36 | 17.8 | 260.7 | 17.8 | 279.96 | 17.8 | 294.53 | 17.8 | 303.03 | 17.8 | 309 | 17.8 | 313.18 | 17.8 | 316.41 | 17.8 | 319.82
[14 empty] | 17.9 | 10 | 17.9 | 32.23 | 17.9 | 53.21 | 17.9 | 75.41 | 17.9 | 98.97 | 17.9 | 122.15 | 17.9 | 144.75 | 17.9 | 168.82 | 17.9 | 191.75 | 17.9 | 215.06 | 17.9 | 237.52 | 17.9 | 259.86 | 17.9 | 279.12 | 17.9 | 293.69 | 17.9 | 302.18 | 17.9 | 308.15 | 17.9 | 312.32 | 17.9 | 315.55 | 17.9 | 318.95
[14 empty] | 18 | 9.09 | 18 | 31.33 | 18 | 52.32 | 18 | 74.54 | 18 | 98.1 | 18 | 121.29 | 18 | 143.9 | 18 | 167.97 | 18 | 190.91 | 18 | 214.21 | 18 | 236.67 | 18 | 259.01 | 18 | 278.27 | 18 | 292.84 | 18 | 301.34 | 18 | 307.3 | 18 | 311.47 | 18 | 314.69 | 18 | 318.08
[14 empty] | 18.1 | 8.18 | 18.1 | 30.44 | 18.1 | 51.43 | 18.1 | 73.66 | 18.1 | 97.23 | 18.1 | 120.43 | 18.1 | 143.04 | 18.1 | 167.11 | 18.1 | 190.06 | 18.1 | 213.37 | 18.1 | 235.83 | 18.1 | 258.17 | 18.1 | 277.43 | 18.1 | 292 | 18.1 | 300.49 | 18.1 | 306.45 | 18.1 | 310.61 | 18.1 | 313.83 | 18.1 | 317.21
[14 empty] | 18.2 | 7.27 | 18.2 | 29.54 | 18.2 | 50.55 | 18.2 | 72.78 | 18.2 | 96.36 | 18.2 | 119.57 | 18.2 | 142.18 | 18.2 | 166.26 | 18.2 | 189.21 | 18.2 | 212.52 | 18.2 | 234.98 | 18.2 | 257.33 | 18.2 | 276.59 | 18.2 | 291.16 | 18.2 | 299.65 | 18.2 | 305.59 | 18.2 | 309.76 | 18.2 | 312.97 | 18.2 | 316.34
[14 empty] | 18.3 | 6.36 | 18.3 | 28.65 | 18.3 | 49.66 | 18.3 | 71.91 | 18.3 | 95.49 | 18.3 | 118.71 | 18.3 | 141.33 | 18.3 | 165.41 | 18.3 | 188.36 | 18.3 | 211.67 | 18.3 | 234.14 | 18.3 | 256.48 | 18.3 | 275.74 | 18.3 | 290.31 | 18.3 | 298.8 | 18.3 | 304.74 | 18.3 | 308.9 | 18.3 | 312.1 | 18.3 | 315.47
[14 empty] | 18.4 | 5.46 | 18.4 | 27.75 | 18.4 | 48.77 | 18.4 | 71.03 | 18.4 | 94.63 | 18.4 | 117.85 | 18.4 | 140.47 | 18.4 | 164.56 | 18.4 | 187.51 | 18.4 | 210.83 | 18.4 | 233.29 | 18.4 | 255.64 | 18.4 | 274.9 | 18.4 | 289.47 | 18.4 | 297.95 | 18.4 | 303.89 | 18.4 | 308.04 | 18.4 | 311.24 | 18.4 | 314.6
[14 empty] | 18.5 | 4.55 | 18.5 | 26.86 | 18.5 | 47.89 | 18.5 | 70.15 | 18.5 | 93.76 | 18.5 | 116.99 | 18.5 | 139.61 | 18.5 | 163.7 | 18.5 | 186.66 | 18.5 | 209.98 | 18.5 | 232.45 | 18.5 | 254.8 | 18.5 | 274.06 | 18.5 | 288.62 | 18.5 | 297.11 | 18.5 | 303.04 | 18.5 | 307.19 | 18.5 | 310.38 | 18.5 | 313.73
[14 empty] | 18.6 | 3.64 | 18.6 | 25.96 | 18.6 | 47 | 18.6 | 69.28 | 18.6 | 92.89 | 18.6 | 116.13 | 18.6 | 138.76 | 18.6 | 162.85 | 18.6 | 185.81 | 18.6 | 209.13 | 18.6 | 231.6 | 18.6 | 253.95 | 18.6 | 273.21 | 18.6 | 287.78 | 18.6 | 296.26 | 18.6 | 302.19 | 18.6 | 306.33 | 18.6 | 309.52 | 18.6 | 312.86
[14 empty] | 18.7 | 2.73 | 18.7 | 25.07 | 18.7 | 46.11 | 18.7 | 68.4 | 18.7 | 92.02 | 18.7 | 115.27 | 18.7 | 137.9 | 18.7 | 162 | 18.7 | 184.97 | 18.7 | 208.29 | 18.7 | 230.76 | 18.7 | 253.11 | 18.7 | 272.37 | 18.7 | 286.94 | 18.7 | 295.41 | 18.7 | 301.34 | 18.7 | 305.48 | 18.7 | 308.66 | 18.7 | 311.99
[14 empty] | 18.8 | 1.82 | 18.8 | 24.17 | 18.8 | 45.23 | 18.8 | 67.52 | 18.8 | 91.15 | 18.8 | 114.41 | 18.8 | 137.04 | 18.8 | 161.15 | 18.8 | 184.12 | 18.8 | 207.44 | 18.8 | 229.91 | 18.8 | 252.27 | 18.8 | 271.53 | 18.8 | 286.09 | 18.8 | 294.57 | 18.8 | 300.49 | 18.8 | 304.62 | 18.8 | 307.79 | 18.8 | 311.13
[14 empty] | 18.9 | 0.91 | 18.9 | 23.28 | 18.9 | 44.34 | 18.9 | 66.64 | 18.9 | 90.28 | 18.9 | 113.55 | 18.9 | 136.19 | 18.9 | 160.29 | 18.9 | 183.27 | 18.9 | 206.59 | 18.9 | 229.07 | 18.9 | 251.42 | 18.9 | 270.68 | 18.9 | 285.25 | 18.9 | 293.72 | 18.9 | 299.64 | 18.9 | 303.77 | 18.9 | 306.93 | 18.9 | 310.26
[14 empty] | 19 | 0 | 19 | 22.38 | 19 | 43.45 | 19 | 65.77 | 19 | 89.42 | 19 | 112.69 | 19 | 135.33 | 19 | 159.44 | 19 | 182.42 | 19 | 205.75 | 19 | 228.22 | 19 | 250.58 | 19 | 269.84 | 19 | 284.4 | 19 | 292.87 | 19 | 298.78 | 19 | 302.91 | 19 | 306.07 | 19 | 309.39
[16 empty] | 19.1 | 21.49 | 19.1 | 42.57 | 19.1 | 64.89 | 19.1 | 88.55 | 19.1 | 111.83 | 19.1 | 134.47 | 19.1 | 158.59 | 19.1 | 181.57 | 19.1 | 204.9 | 19.1 | 227.38 | 19.1 | 249.73 | 19.1 | 269 | 19.1 | 283.56 | 19.1 | 292.03 | 19.1 | 297.93 | 19.1 | 302.06 | 19.1 | 305.21 | 19.1 | 308.52
[16 empty] | 19.2 | 20.59 | 19.2 | 41.68 | 19.2 | 64.01 | 19.2 | 87.68 | 19.2 | 110.97 | 19.2 | 133.62 | 19.2 | 157.74 | 19.2 | 180.72 | 19.2 | 204.05 | 19.2 | 226.53 | 19.2 | 248.89 | 19.2 | 268.16 | 19.2 | 282.72 | 19.2 | 291.18 | 19.2 | 297.08 | 19.2 | 301.2 | 19.2 | 304.34 | 19.2 | 307.65
[16 empty] | 19.3 | 19.69 | 19.3 | 40.79 | 19.3 | 63.14 | 19.3 | 86.81 | 19.3 | 110.11 | 19.3 | 132.76 | 19.3 | 156.88 | 19.3 | 179.88 | 19.3 | 203.21 | 19.3 | 225.68 | 19.3 | 248.05 | 19.3 | 267.31 | 19.3 | 281.87 | 19.3 | 290.33 | 19.3 | 296.23 | 19.3 | 300.34 | 19.3 | 303.48 | 19.3 | 306.78
[16 empty] | 19.4 | 18.8 | 19.4 | 39.91 | 19.4 | 62.26 | 19.4 | 85.94 | 19.4 | 109.25 | 19.4 | 131.9 | 19.4 | 156.03 | 19.4 | 179.03 | 19.4 | 202.36 | 19.4 | 224.84 | 19.4 | 247.2 | 19.4 | 266.47 | 19.4 | 281.03 | 19.4 | 289.49 | 19.4 | 295.38 | 19.4 | 299.49 | 19.4 | 302.62 | 19.4 | 305.91
[16 empty] | 19.5 | 17.9 | 19.5 | 39.02 | 19.5 | 61.38 | 19.5 | 85.08 | 19.5 | 108.39 | 19.5 | 131.05 | 19.5 | 155.18 | 19.5 | 178.18 | 19.5 | 201.51 | 19.5 | 223.99 | 19.5 | 246.36 | 19.5 | 265.63 | 19.5 | 280.18 | 19.5 | 288.64 | 19.5 | 294.53 | 19.5 | 298.63 | 19.5 | 301.76 | 19.5 | 305.04
[16 empty] | 19.6 | 17.01 | 19.6 | 38.13 | 19.6 | 60.51 | 19.6 | 84.21 | 19.6 | 107.53 | 19.6 | 130.19 | 19.6 | 154.33 | 19.6 | 177.33 | 19.6 | 200.67 | 19.6 | 223.15 | 19.6 | 245.52 | 19.6 | 264.78 | 19.6 | 279.34 | 19.6 | 287.79 | 19.6 | 293.68 | 19.6 | 297.78 | 19.6 | 300.9 | 19.6 | 304.17
[16 empty] | 19.7 | 16.11 | 19.7 | 37.24 | 19.7 | 59.63 | 19.7 | 83.34 | 19.7 | 106.67 | 19.7 | 129.33 | 19.7 | 153.47 | 19.7 | 176.48 | 19.7 | 199.82 | 19.7 | 222.3 | 19.7 | 244.67 | 19.7 | 263.94 | 19.7 | 278.5 | 19.7 | 286.95 | 19.7 | 292.83 | 19.7 | 296.92 | 19.7 | 300.03 | 19.7 | 303.3
[16 empty] | 19.8 | 15.22 | 19.8 | 36.36 | 19.8 | 58.75 | 19.8 | 82.47 | 19.8 | 105.81 | 19.8 | 128.48 | 19.8 | 152.62 | 19.8 | 175.63 | 19.8 | 198.97 | 19.8 | 221.46 | 19.8 | 243.83 | 19.8 | 263.1 | 19.8 | 277.65 | 19.8 | 286.1 | 19.8 | 291.97 | 19.8 | 296.07 | 19.8 | 299.17 | 19.8 | 302.43
[16 empty] | 19.9 | 14.32 | 19.9 | 35.47 | 19.9 | 57.88 | 19.9 | 81.6 | 19.9 | 104.95 | 19.9 | 127.62 | 19.9 | 151.77 | 19.9 | 174.78 | 19.9 | 198.13 | 19.9 | 220.61 | 19.9 | 242.98 | 19.9 | 262.25 | 19.9 | 276.81 | 19.9 | 285.26 | 19.9 | 291.12 | 19.9 | 295.21 | 19.9 | 298.31 | 19.9 | 301.57
[16 empty] | 20 | 13.43 | 20 | 34.58 | 20 | 57 | 20 | 80.74 | 20 | 104.09 | 20 | 126.77 | 20 | 150.91 | 20 | 173.94 | 20 | 197.28 | 20 | 219.77 | 20 | 242.14 | 20 | 261.41 | 20 | 275.96 | 20 | 284.41 | 20 | 290.27 | 20 | 294.35 | 20 | 297.45 | 20 | 300.7
[16 empty] | 20.1 | 12.53 | 20.1 | 33.7 | 20.1 | 56.12 | 20.1 | 79.87 | 20.1 | 103.23 | 20.1 | 125.91 | 20.1 | 150.06 | 20.1 | 173.09 | 20.1 | 196.43 | 20.1 | 218.92 | 20.1 | 241.3 | 20.1 | 260.57 | 20.1 | 275.12 | 20.1 | 283.56 | 20.1 | 289.42 | 20.1 | 293.5 | 20.1 | 296.58 | 20.1 | 299.83
[16 empty] | 20.2 | 11.64 | 20.2 | 32.81 | 20.2 | 55.25 | 20.2 | 79 | 20.2 | 102.37 | 20.2 | 125.05 | 20.2 | 149.21 | 20.2 | 172.24 | 20.2 | 195.59 | 20.2 | 218.08 | 20.2 | 240.45 | 20.2 | 259.72 | 20.2 | 274.28 | 20.2 | 282.72 | 20.2 | 288.57 | 20.2 | 292.64 | 20.2 | 295.72 | 20.2 | 298.96
[16 empty] | 20.3 | 10.74 | 20.3 | 31.92 | 20.3 | 54.37 | 20.3 | 78.13 | 20.3 | 101.51 | 20.3 | 124.2 | 20.3 | 148.36 | 20.3 | 171.39 | 20.3 | 194.74 | 20.3 | 217.23 | 20.3 | 239.61 | 20.3 | 258.88 | 20.3 | 273.43 | 20.3 | 281.87 | 20.3 | 287.72 | 20.3 | 291.79 | 20.3 | 294.86 | 20.3 | 298.09
[16 empty] | 20.4 | 9.85 | 20.4 | 31.04 | 20.4 | 53.49 | 20.4 | 77.26 | 20.4 | 100.65 | 20.4 | 123.34 | 20.4 | 147.5 | 20.4 | 170.54 | 20.4 | 193.89 | 20.4 | 216.39 | 20.4 | 238.77 | 20.4 | 258.04 | 20.4 | 272.59 | 20.4 | 281.02 | 20.4 | 286.87 | 20.4 | 290.93 | 20.4 | 294 | 20.4 | 297.22
[16 empty] | 20.5 | 8.95 | 20.5 | 30.15 | 20.5 | 52.61 | 20.5 | 76.39 | 20.5 | 99.79 | 20.5 | 122.48 | 20.5 | 146.65 | 20.5 | 169.69 | 20.5 | 193.05 | 20.5 | 215.54 | 20.5 | 237.92 | 20.5 | 257.19 | 20.5 | 271.74 | 20.5 | 280.18 | 20.5 | 286.02 | 20.5 | 290.08 | 20.5 | 293.14 | 20.5 | 296.35
[16 empty] | 20.6 | 8.06 | 20.6 | 29.26 | 20.6 | 51.74 | 20.6 | 75.53 | 20.6 | 98.93 | 20.6 | 121.63 | 20.6 | 145.8 | 20.6 | 168.85 | 20.6 | 192.2 | 20.6 | 214.7 | 20.6 | 237.08 | 20.6 | 256.35 | 20.6 | 270.9 | 20.6 | 279.33 | 20.6 | 285.16 | 20.6 | 289.22 | 20.6 | 292.27 | 20.6 | 295.48
[16 empty] | 20.7 | 7.16 | 20.7 | 28.38 | 20.7 | 50.86 | 20.7 | 74.66 | 20.7 | 98.06 | 20.7 | 120.77 | 20.7 | 144.95 | 20.7 | 168 | 20.7 | 191.35 | 20.7 | 213.85 | 20.7 | 236.23 | 20.7 | 255.51 | 20.7 | 270.06 | 20.7 | 278.48 | 20.7 | 284.31 | 20.7 | 288.36 | 20.7 | 291.41 | 20.7 | 294.61
[16 empty] | 20.8 | 6.27 | 20.8 | 27.49 | 20.8 | 49.98 | 20.8 | 73.79 | 20.8 | 97.2 | 20.8 | 119.91 | 20.8 | 144.09 | 20.8 | 167.15 | 20.8 | 190.51 | 20.8 | 213.01 | 20.8 | 235.39 | 20.8 | 254.66 | 20.8 | 269.21 | 20.8 | 277.64 | 20.8 | 283.46 | 20.8 | 287.51 | 20.8 | 290.55 | 20.8 | 293.74
[16 empty] | 20.9 | 5.37 | 20.9 | 26.6 | 20.9 | 49.11 | 20.9 | 72.92 | 20.9 | 96.34 | 20.9 | 119.06 | 20.9 | 143.24 | 20.9 | 166.3 | 20.9 | 189.66 | 20.9 | 212.16 | 20.9 | 234.55 | 20.9 | 253.82 | 20.9 | 268.37 | 20.9 | 276.79 | 20.9 | 282.61 | 20.9 | 286.65 | 20.9 | 289.69 | 20.9 | 292.88
[16 empty] | 21 | 4.48 | 21 | 25.72 | 21 | 48.23 | 21 | 72.05 | 21 | 95.48 | 21 | 118.2 | 21 | 142.39 | 21 | 165.45 | 21 | 188.81 | 21 | 211.32 | 21 | 233.7 | 21 | 252.98 | 21 | 267.53 | 21 | 275.94 | 21 | 281.76 | 21 | 285.8 | 21 | 288.83 | 21 | 292.01
[16 empty] | 21.1 | 3.58 | 21.1 | 24.83 | 21.1 | 47.35 | 21.1 | 71.19 | 21.1 | 94.62 | 21.1 | 117.34 | 21.1 | 141.54 | 21.1 | 164.6 | 21.1 | 187.97 | 21.1 | 210.47 | 21.1 | 232.86 | 21.1 | 252.13 | 21.1 | 266.68 | 21.1 | 275.1 | 21.1 | 280.91 | 21.1 | 284.94 | 21.1 | 287.96 | 21.1 | 291.14
[16 empty] | 21.2 | 2.69 | 21.2 | 23.94 | 21.2 | 46.48 | 21.2 | 70.32 | 21.2 | 93.76 | 21.2 | 116.49 | 21.2 | 140.68 | 21.2 | 163.75 | 21.2 | 187.12 | 21.2 | 209.62 | 21.2 | 232.02 | 21.2 | 251.29 | 21.2 | 265.84 | 21.2 | 274.25 | 21.2 | 280.06 | 21.2 | 284.09 | 21.2 | 287.1 | 21.2 | 290.27
[16 empty] | 21.3 | 1.79 | 21.3 | 23.06 | 21.3 | 45.6 | 21.3 | 69.45 | 21.3 | 92.9 | 21.3 | 115.63 | 21.3 | 139.83 | 21.3 | 162.91 | 21.3 | 186.27 | 21.3 | 208.78 | 21.3 | 231.17 | 21.3 | 250.45 | 21.3 | 264.99 | 21.3 | 273.41 | 21.3 | 279.21 | 21.3 | 283.23 | 21.3 | 286.24 | 21.3 | 289.4
[16 empty] | 21.4 | 0.9 | 21.4 | 22.17 | 21.4 | 44.72 | 21.4 | 68.58 | 21.4 | 92.04 | 21.4 | 114.77 | 21.4 | 138.98 | 21.4 | 162.06 | 21.4 | 185.43 | 21.4 | 207.93 | 21.4 | 230.33 | 21.4 | 249.6 | 21.4 | 264.15 | 21.4 | 272.56 | 21.4 | 278.35 | 21.4 | 282.37 | 21.4 | 285.38 | 21.4 | 288.53
[16 empty] | 21.5 | 0 | 21.5 | 21.28 | 21.5 | 43.85 | 21.5 | 67.71 | 21.5 | 91.18 | 21.5 | 113.92 | 21.5 | 138.13 | 21.5 | 161.21 | 21.5 | 184.58 | 21.5 | 207.09 | 21.5 | 229.49 | 21.5 | 248.76 | 21.5 | 263.31 | 21.5 | 271.71 | 21.5 | 277.5 | 21.5 | 281.52 | 21.5 | 284.51 | 21.5 | 287.66
[18 empty] | 21.6 | 20.4 | 21.6 | 42.97 | 21.6 | 66.85 | 21.6 | 90.32 | 21.6 | 113.06 | 21.6 | 137.27 | 21.6 | 160.36 | 21.6 | 183.73 | 21.6 | 206.24 | 21.6 | 228.64 | 21.6 | 247.92 | 21.6 | 262.46 | 21.6 | 270.87 | 21.6 | 276.65 | 21.6 | 280.66 | 21.6 | 283.65 | 21.6 | 286.79
[18 empty] | 21.7 | 19.51 | 21.7 | 42.09 | 21.7 | 65.98 | 21.7 | 89.46 | 21.7 | 112.2 | 21.7 | 136.42 | 21.7 | 159.51 | 21.7 | 182.89 | 21.7 | 205.4 | 21.7 | 227.8 | 21.7 | 247.07 | 21.7 | 261.62 | 21.7 | 270.02 | 21.7 | 275.8 | 21.7 | 279.81 | 21.7 | 282.79 | 21.7 | 285.92
[18 empty] | 21.8 | 18.62 | 21.8 | 41.21 | 21.8 | 65.11 | 21.8 | 88.6 | 21.8 | 111.35 | 21.8 | 135.57 | 21.8 | 158.66 | 21.8 | 182.04 | 21.8 | 204.55 | 21.8 | 226.95 | 21.8 | 246.23 | 21.8 | 260.77 | 21.8 | 269.17 | 21.8 | 274.95 | 21.8 | 278.95 | 21.8 | 281.93 | 21.8 | 285.05
[18 empty] | 21.9 | 17.74 | 21.9 | 40.34 | 21.9 | 64.24 | 21.9 | 87.74 | 21.9 | 110.49 | 21.9 | 134.71 | 21.9 | 157.82 | 21.9 | 181.19 | 21.9 | 203.71 | 21.9 | 226.11 | 21.9 | 245.39 | 21.9 | 259.93 | 21.9 | 268.33 | 21.9 | 274.1 | 21.9 | 278.1 | 21.9 | 281.07 | 21.9 | 284.18
[18 empty] | 22 | 16.85 | 22 | 39.46 | 22 | 63.37 | 22 | 86.88 | 22 | 109.63 | 22 | 133.86 | 22 | 156.97 | 22 | 180.35 | 22 | 202.86 | 22 | 225.27 | 22 | 244.54 | 22 | 259.09 | 22 | 267.48 | 22 | 273.25 | 22 | 277.24 | 22 | 280.2 | 22 | 283.32
[18 empty] | 22.1 | 15.96 | 22.1 | 38.58 | 22.1 | 62.5 | 22.1 | 86.02 | 22.1 | 108.78 | 22.1 | 133.01 | 22.1 | 156.12 | 22.1 | 179.5 | 22.1 | 202.02 | 22.1 | 224.42 | 22.1 | 243.7 | 22.1 | 258.24 | 22.1 | 266.63 | 22.1 | 272.4 | 22.1 | 276.38 | 22.1 | 279.34 | 22.1 | 282.45
[18 empty] | 22.2 | 15.08 | 22.2 | 37.71 | 22.2 | 61.64 | 22.2 | 85.16 | 22.2 | 107.92 | 22.2 | 132.16 | 22.2 | 155.27 | 22.2 | 178.65 | 22.2 | 201.17 | 22.2 | 223.58 | 22.2 | 242.86 | 22.2 | 257.4 | 22.2 | 265.79 | 22.2 | 271.55 | 22.2 | 275.53 | 22.2 | 278.48 | 22.2 | 281.58
[18 empty] | 22.3 | 14.19 | 22.3 | 36.83 | 22.3 | 60.77 | 22.3 | 84.3 | 22.3 | 107.07 | 22.3 | 131.3 | 22.3 | 154.42 | 22.3 | 177.81 | 22.3 | 200.33 | 22.3 | 222.74 | 22.3 | 242.01 | 22.3 | 256.55 | 22.3 | 264.94 | 22.3 | 270.69 | 22.3 | 274.67 | 22.3 | 277.62 | 22.3 | 280.71
[18 empty] | 22.4 | 13.3 | 22.4 | 35.95 | 22.4 | 59.9 | 22.4 | 83.44 | 22.4 | 106.21 | 22.4 | 130.45 | 22.4 | 153.57 | 22.4 | 176.96 | 22.4 | 199.48 | 22.4 | 221.89 | 22.4 | 241.17 | 22.4 | 255.71 | 22.4 | 264.09 | 22.4 | 269.84 | 22.4 | 273.82 | 22.4 | 276.76 | 22.4 | 279.84
[18 empty] | 22.5 | 12.41 | 22.5 | 35.08 | 22.5 | 59.03 | 22.5 | 82.58 | 22.5 | 105.35 | 22.5 | 129.6 | 22.5 | 152.72 | 22.5 | 176.11 | 22.5 | 198.64 | 22.5 | 221.05 | 22.5 | 240.33 | 22.5 | 254.87 | 22.5 | 263.25 | 22.5 | 268.99 | 22.5 | 272.96 | 22.5 | 275.89 | 22.5 | 278.97
[18 empty] | 22.6 | 11.53 | 22.6 | 34.2 | 22.6 | 58.16 | 22.6 | 81.72 | 22.6 | 104.5 | 22.6 | 128.75 | 22.6 | 151.88 | 22.6 | 175.27 | 22.6 | 197.79 | 22.6 | 220.2 | 22.6 | 239.48 | 22.6 | 254.02 | 22.6 | 262.4 | 22.6 | 268.14 | 22.6 | 272.11 | 22.6 | 275.03 | 22.6 | 278.1
[18 empty] | 22.7 | 10.64 | 22.7 | 33.32 | 22.7 | 57.3 | 22.7 | 80.86 | 22.7 | 103.64 | 22.7 | 127.89 | 22.7 | 151.03 | 22.7 | 174.42 | 22.7 | 196.95 | 22.7 | 219.36 | 22.7 | 238.64 | 22.7 | 253.18 | 22.7 | 261.55 | 22.7 | 267.29 | 22.7 | 271.25 | 22.7 | 274.17 | 22.7 | 277.23
[18 empty] | 22.8 | 9.75 | 22.8 | 32.45 | 22.8 | 56.43 | 22.8 | 80 | 22.8 | 102.78 | 22.8 | 127.04 | 22.8 | 150.18 | 22.8 | 173.57 | 22.8 | 196.1 | 22.8 | 218.52 | 22.8 | 237.8 | 22.8 | 252.33 | 22.8 | 260.71 | 22.8 | 266.44 | 22.8 | 270.39 | 22.8 | 273.31 | 22.8 | 276.36
[18 empty] | 22.9 | 8.87 | 22.9 | 31.57 | 22.9 | 55.56 | 22.9 | 79.14 | 22.9 | 101.93 | 22.9 | 126.19 | 22.9 | 149.33 | 22.9 | 172.73 | 22.9 | 195.26 | 22.9 | 217.67 | 22.9 | 236.95 | 22.9 | 251.49 | 22.9 | 259.86 | 22.9 | 265.59 | 22.9 | 269.54 | 22.9 | 272.44 | 22.9 | 275.49
[18 empty] | 23 | 7.98 | 23 | 30.69 | 23 | 54.69 | 23 | 78.28 | 23 | 101.07 | 23 | 125.34 | 23 | 148.48 | 23 | 171.88 | 23 | 194.41 | 23 | 216.83 | 23 | 236.11 | 23 | 250.65 | 23 | 259.02 | 23 | 264.74 | 23 | 268.68 | 23 | 271.58 | 23 | 274.62
[18 empty] | 23.1 | 7.09 | 23.1 | 29.81 | 23.1 | 53.82 | 23.1 | 77.42 | 23.1 | 100.21 | 23.1 | 124.48 | 23.1 | 147.63 | 23.1 | 171.03 | 23.1 | 193.56 | 23.1 | 215.99 | 23.1 | 235.27 | 23.1 | 249.8 | 23.1 | 258.17 | 23.1 | 263.88 | 23.1 | 267.83 | 23.1 | 270.72 | 23.1 | 273.76
[18 empty] | 23.2 | 6.21 | 23.2 | 28.94 | 23.2 | 52.96 | 23.2 | 76.56 | 23.2 | 99.36 | 23.2 | 123.63 | 23.2 | 146.79 | 23.2 | 170.19 | 23.2 | 192.72 | 23.2 | 215.14 | 23.2 | 234.42 | 23.2 | 248.96 | 23.2 | 257.32 | 23.2 | 263.03 | 23.2 | 266.97 | 23.2 | 269.86 | 23.2 | 272.89
[18 empty] | 23.3 | 5.32 | 23.3 | 28.06 | 23.3 | 52.09 | 23.3 | 75.7 | 23.3 | 98.5 | 23.3 | 122.78 | 23.3 | 145.94 | 23.3 | 169.34 | 23.3 | 191.87 | 23.3 | 214.3 | 23.3 | 233.58 | 23.3 | 248.11 | 23.3 | 256.48 | 23.3 | 262.18 | 23.3 | 266.12 | 23.3 | 269 | 23.3 | 272.02
[18 empty] | 23.4 | 4.43 | 23.4 | 27.18 | 23.4 | 51.22 | 23.4 | 74.84 | 23.4 | 97.64 | 23.4 | 121.93 | 23.4 | 145.09 | 23.4 | 168.49 | 23.4 | 191.03 | 23.4 | 213.46 | 23.4 | 232.74 | 23.4 | 247.27 | 23.4 | 255.63 | 23.4 | 261.33 | 23.4 | 265.26 | 23.4 | 268.13 | 23.4 | 271.15
[18 empty] | 23.5 | 3.55 | 23.5 | 26.31 | 23.5 | 50.35 | 23.5 | 73.98 | 23.5 | 96.79 | 23.5 | 121.07 | 23.5 | 144.24 | 23.5 | 167.65 | 23.5 | 190.18 | 23.5 | 212.61 | 23.5 | 231.9 | 23.5 | 246.43 | 23.5 | 254.78 | 23.5 | 260.48 | 23.5 | 264.41 | 23.5 | 267.27 | 23.5 | 270.28
[18 empty] | 23.6 | 2.66 | 23.6 | 25.43 | 23.6 | 49.48 | 23.6 | 73.12 | 23.6 | 95.93 | 23.6 | 120.22 | 23.6 | 143.39 | 23.6 | 166.8 | 23.6 | 189.34 | 23.6 | 211.77 | 23.6 | 231.05 | 23.6 | 245.58 | 23.6 | 253.94 | 23.6 | 259.63 | 23.6 | 263.55 | 23.6 | 266.41 | 23.6 | 269.41
[18 empty] | 23.7 | 1.77 | 23.7 | 24.55 | 23.7 | 48.61 | 23.7 | 72.26 | 23.7 | 95.07 | 23.7 | 119.37 | 23.7 | 142.54 | 23.7 | 165.95 | 23.7 | 188.49 | 23.7 | 210.92 | 23.7 | 230.21 | 23.7 | 244.74 | 23.7 | 253.09 | 23.7 | 258.78 | 23.7 | 262.69 | 23.7 | 265.55 | 23.7 | 268.54
[18 empty] | 23.8 | 0.89 | 23.8 | 23.68 | 23.8 | 47.75 | 23.8 | 71.4 | 23.8 | 94.22 | 23.8 | 118.52 | 23.8 | 141.69 | 23.8 | 165.11 | 23.8 | 187.65 | 23.8 | 210.08 | 23.8 | 229.37 | 23.8 | 243.9 | 23.8 | 252.24 | 23.8 | 257.93 | 23.8 | 261.84 | 23.8 | 264.68 | 23.8 | 267.67
[18 empty] | 23.9 | 0 | 23.9 | 22.8 | 23.9 | 46.88 | 23.9 | 70.54 | 23.9 | 93.36 | 23.9 | 117.66 | 23.9 | 140.85 | 23.9 | 164.26 | 23.9 | 186.8 | 23.9 | 209.24 | 23.9 | 228.52 | 23.9 | 243.05 | 23.9 | 251.4 | 23.9 | 257.07 | 23.9 | 260.98 | 23.9 | 263.82 | 23.9 | 266.8
[20 empty] | 24 | 21.92 | 24 | 46.01 | 24 | 69.68 | 24 | 92.5 | 24 | 116.81 | 24 | 140 | 24 | 163.41 | 24 | 185.96 | 24 | 208.39 | 24 | 227.68 | 24 | 242.21 | 24 | 250.55 | 24 | 256.22 | 24 | 260.13 | 24 | 262.96 | 24 | 265.93
[20 empty] | 24.1 | 21.05 | 24.1 | 45.14 | 24.1 | 68.82 | 24.1 | 91.65 | 24.1 | 115.96 | 24.1 | 139.15 | 24.1 | 162.57 | 24.1 | 185.11 | 24.1 | 207.55 | 24.1 | 226.84 | 24.1 | 241.36 | 24.1 | 249.7 | 24.1 | 255.37 | 24.1 | 259.27 | 24.1 | 262.1 | 24.1 | 265.07
[20 empty] | 24.2 | 20.17 | 24.2 | 44.27 | 24.2 | 67.96 | 24.2 | 90.79 | 24.2 | 115.1 | 24.2 | 138.3 | 24.2 | 161.72 | 24.2 | 184.27 | 24.2 | 206.71 | 24.2 | 225.99 | 24.2 | 240.52 | 24.2 | 248.86 | 24.2 | 254.52 | 24.2 | 258.42 | 24.2 | 261.24 | 24.2 | 264.2
[20 empty] | 24.3 | 19.29 | 24.3 | 43.41 | 24.3 | 67.1 | 24.3 | 89.93 | 24.3 | 114.25 | 24.3 | 137.45 | 24.3 | 160.87 | 24.3 | 183.42 | 24.3 | 205.86 | 24.3 | 225.15 | 24.3 | 239.68 | 24.3 | 248.01 | 24.3 | 253.67 | 24.3 | 257.56 | 24.3 | 260.37 | 24.3 | 263.33
[20 empty] | 24.4 | 18.42 | 24.4 | 42.54 | 24.4 | 66.24 | 24.4 | 89.08 | 24.4 | 113.4 | 24.4 | 136.6 | 24.4 | 160.03 | 24.4 | 182.58 | 24.4 | 205.02 | 24.4 | 224.31 | 24.4 | 238.83 | 24.4 | 247.16 | 24.4 | 252.82 | 24.4 | 256.7 | 24.4 | 259.51 | 24.4 | 262.46
[20 empty] | 24.5 | 17.54 | 24.5 | 41.67 | 24.5 | 65.38 | 24.5 | 88.22 | 24.5 | 112.55 | 24.5 | 135.76 | 24.5 | 159.18 | 24.5 | 181.73 | 24.5 | 204.17 | 24.5 | 223.46 | 24.5 | 237.99 | 24.5 | 246.32 | 24.5 | 251.97 | 24.5 | 255.85 | 24.5 | 258.65 | 24.5 | 261.59
[20 empty] | 24.6 | 16.66 | 24.6 | 40.8 | 24.6 | 64.52 | 24.6 | 87.37 | 24.6 | 111.69 | 24.6 | 134.91 | 24.6 | 158.33 | 24.6 | 180.89 | 24.6 | 203.33 | 24.6 | 222.62 | 24.6 | 237.14 | 24.6 | 245.47 | 24.6 | 251.12 | 24.6 | 254.99 | 24.6 | 257.79 | 24.6 | 260.72
[20 empty] | 24.7 | 15.78 | 24.7 | 39.93 | 24.7 | 63.66 | 24.7 | 86.51 | 24.7 | 110.84 | 24.7 | 134.06 | 24.7 | 157.49 | 24.7 | 180.04 | 24.7 | 202.49 | 24.7 | 221.78 | 24.7 | 236.3 | 24.7 | 244.63 | 24.7 | 250.26 | 24.7 | 254.14 | 24.7 | 256.93 | 24.7 | 259.85
[20 empty] | 24.8 | 14.91 | 24.8 | 39.07 | 24.8 | 62.8 | 24.8 | 85.65 | 24.8 | 109.99 | 24.8 | 133.21 | 24.8 | 156.64 | 24.8 | 179.2 | 24.8 | 201.64 | 24.8 | 220.93 | 24.8 | 235.46 | 24.8 | 243.78 | 24.8 | 249.41 | 24.8 | 253.28 | 24.8 | 256.06 | 24.8 | 258.98
[20 empty] | 24.9 | 14.03 | 24.9 | 38.2 | 24.9 | 61.94 | 24.9 | 84.8 | 24.9 | 109.14 | 24.9 | 132.36 | 24.9 | 155.79 | 24.9 | 178.35 | 24.9 | 200.8 | 24.9 | 220.09 | 24.9 | 234.61 | 24.9 | 242.93 | 24.9 | 248.56 | 24.9 | 252.43 | 24.9 | 255.2 | 24.9 | 258.11
[20 empty] | 25 | 13.15 | 25 | 37.33 | 25 | 61.08 | 25 | 83.94 | 25 | 108.28 | 25 | 131.51 | 25 | 154.95 | 25 | 177.5 | 25 | 199.96 | 25 | 219.25 | 25 | 233.77 | 25 | 242.09 | 25 | 247.71 | 25 | 251.57 | 25 | 254.34 | 25 | 257.24
[20 empty] | 25.1 | 12.28 | 25.1 | 36.46 | 25.1 | 60.22 | 25.1 | 83.08 | 25.1 | 107.43 | 25.1 | 130.66 | 25.1 | 154.1 | 25.1 | 176.66 | 25.1 | 199.11 | 25.1 | 218.4 | 25.1 | 232.92 | 25.1 | 241.24 | 25.1 | 246.86 | 25.1 | 250.71 | 25.1 | 253.48 | 25.1 | 256.37
[20 empty] | 25.2 | 11.4 | 25.2 | 35.59 | 25.2 | 59.36 | 25.2 | 82.23 | 25.2 | 106.58 | 25.2 | 129.82 | 25.2 | 153.25 | 25.2 | 175.81 | 25.2 | 198.27 | 25.2 | 217.56 | 25.2 | 232.08 | 25.2 | 240.39 | 25.2 | 246.01 | 25.2 | 249.86 | 25.2 | 252.61 | 25.2 | 255.51
[20 empty] | 25.3 | 10.52 | 25.3 | 34.72 | 25.3 | 58.49 | 25.3 | 81.37 | 25.3 | 105.73 | 25.3 | 128.97 | 25.3 | 152.41 | 25.3 | 174.97 | 25.3 | 197.42 | 25.3 | 216.72 | 25.3 | 231.24 | 25.3 | 239.55 | 25.3 | 245.16 | 25.3 | 249 | 25.3 | 251.75 | 25.3 | 254.64
[20 empty] | 25.4 | 9.65 | 25.4 | 33.86 | 25.4 | 57.63 | 25.4 | 80.51 | 25.4 | 104.87 | 25.4 | 128.12 | 25.4 | 151.56 | 25.4 | 174.12 | 25.4 | 196.58 | 25.4 | 215.87 | 25.4 | 230.39 | 25.4 | 238.7 | 25.4 | 244.31 | 25.4 | 248.15 | 25.4 | 250.89 | 25.4 | 253.77
[20 empty] | 25.5 | 8.77 | 25.5 | 32.99 | 25.5 | 56.77 | 25.5 | 79.66 | 25.5 | 104.02 | 25.5 | 127.27 | 25.5 | 150.71 | 25.5 | 173.28 | 25.5 | 195.74 | 25.5 | 215.03 | 25.5 | 229.55 | 25.5 | 237.85 | 25.5 | 243.45 | 25.5 | 247.29 | 25.5 | 250.03 | 25.5 | 252.9
[20 empty] | 25.6 | 7.89 | 25.6 | 32.12 | 25.6 | 55.91 | 25.6 | 78.8 | 25.6 | 103.17 | 25.6 | 126.42 | 25.6 | 149.87 | 25.6 | 172.43 | 25.6 | 194.89 | 25.6 | 214.19 | 25.6 | 228.7 | 25.6 | 237.01 | 25.6 | 242.6 | 25.6 | 246.44 | 25.6 | 249.17 | 25.6 | 252.03
[20 empty] | 25.7 | 7.02 | 25.7 | 31.25 | 25.7 | 55.05 | 25.7 | 77.94 | 25.7 | 102.32 | 25.7 | 125.57 | 25.7 | 149.02 | 25.7 | 171.59 | 25.7 | 194.05 | 25.7 | 213.34 | 25.7 | 227.86 | 25.7 | 236.16 | 25.7 | 241.75 | 25.7 | 245.58 | 25.7 | 248.3 | 25.7 | 251.16
[20 empty] | 25.8 | 6.14 | 25.8 | 30.38 | 25.8 | 54.19 | 25.8 | 77.09 | 25.8 | 101.46 | 25.8 | 124.72 | 25.8 | 148.17 | 25.8 | 170.74 | 25.8 | 193.21 | 25.8 | 212.5 | 25.8 | 227.02 | 25.8 | 235.31 | 25.8 | 240.9 | 25.8 | 244.72 | 25.8 | 247.44 | 25.8 | 250.29
[20 empty] | 25.9 | 5.26 | 25.9 | 29.52 | 25.9 | 53.33 | 25.9 | 76.23 | 25.9 | 100.61 | 25.9 | 123.88 | 25.9 | 147.33 | 25.9 | 169.9 | 25.9 | 192.36 | 25.9 | 211.66 | 25.9 | 226.17 | 25.9 | 234.47 | 25.9 | 240.05 | 25.9 | 243.87 | 25.9 | 246.58 | 25.9 | 249.42
[20 empty] | 26 | 4.38 | 26 | 28.65 | 26 | 52.47 | 26 | 75.37 | 26 | 99.76 | 26 | 123.03 | 26 | 146.48 | 26 | 169.05 | 26 | 191.52 | 26 | 210.81 | 26 | 225.33 | 26 | 233.62 | 26 | 239.2 | 26 | 243.01 | 26 | 245.72 | 26 | 248.55
[20 empty] | 26.1 | 3.51 | 26.1 | 27.78 | 26.1 | 51.61 | 26.1 | 74.52 | 26.1 | 98.9 | 26.1 | 122.18 | 26.1 | 145.63 | 26.1 | 168.21 | 26.1 | 190.68 | 26.1 | 209.97 | 26.1 | 224.48 | 26.1 | 232.78 | 26.1 | 238.35 | 26.1 | 242.16 | 26.1 | 244.85 | 26.1 | 247.68
[20 empty] | 26.2 | 2.63 | 26.2 | 26.91 | 26.2 | 50.75 | 26.2 | 73.66 | 26.2 | 98.05 | 26.2 | 121.33 | 26.2 | 144.79 | 26.2 | 167.36 | 26.2 | 189.83 | 26.2 | 209.13 | 26.2 | 223.64 | 26.2 | 231.93 | 26.2 | 237.5 | 26.2 | 241.3 | 26.2 | 243.99 | 26.2 | 246.81
[20 empty] | 26.3 | 1.75 | 26.3 | 26.04 | 26.3 | 49.89 | 26.3 | 72.8 | 26.3 | 97.2 | 26.3 | 120.48 | 26.3 | 143.94 | 26.3 | 166.52 | 26.3 | 188.99 | 26.3 | 208.28 | 26.3 | 222.8 | 26.3 | 231.08 | 26.3 | 236.64 | 26.3 | 240.45 | 26.3 | 243.13 | 26.3 | 245.95
[20 empty] | 26.4 | 0.88 | 26.4 | 25.18 | 26.4 | 49.03 | 26.4 | 71.95 | 26.4 | 96.35 | 26.4 | 119.63 | 26.4 | 143.09 | 26.4 | 165.67 | 26.4 | 188.14 | 26.4 | 207.44 | 26.4 | 221.95 | 26.4 | 230.24 | 26.4 | 235.79 | 26.4 | 239.59 | 26.4 | 242.27 | 26.4 | 245.08
[20 empty] | 26.5 | 0 | 26.5 | 24.31 | 26.5 | 48.17 | 26.5 | 71.09 | 26.5 | 95.49 | 26.5 | 118.79 | 26.5 | 142.25 | 26.5 | 164.83 | 26.5 | 187.3 | 26.5 | 206.6 | 26.5 | 221.11 | 26.5 | 229.39 | 26.5 | 234.94 | 26.5 | 238.73 | 26.5 | 241.41 | 26.5 | 244.21
[22 empty] | 26.6 | 23.44 | 26.6 | 47.31 | 26.6 | 70.23 | 26.6 | 94.64 | 26.6 | 117.94 | 26.6 | 141.4 | 26.6 | 163.98 | 26.6 | 186.46 | 26.6 | 205.75 | 26.6 | 220.27 | 26.6 | 228.54 | 26.6 | 234.09 | 26.6 | 237.88 | 26.6 | 240.54 | 26.6 | 243.34
[22 empty] | 26.7 | 22.57 | 26.7 | 46.45 | 26.7 | 69.38 | 26.7 | 93.79 | 26.7 | 117.09 | 26.7 | 140.55 | 26.7 | 163.14 | 26.7 | 185.61 | 26.7 | 204.91 | 26.7 | 219.42 | 26.7 | 227.7 | 26.7 | 233.24 | 26.7 | 237.02 | 26.7 | 239.68 | 26.7 | 242.47
[22 empty] | 26.8 | 21.7 | 26.8 | 45.59 | 26.8 | 68.52 | 26.8 | 92.94 | 26.8 | 116.24 | 26.8 | 139.71 | 26.8 | 162.29 | 26.8 | 184.77 | 26.8 | 204.07 | 26.8 | 218.58 | 26.8 | 226.85 | 26.8 | 232.39 | 26.8 | 236.17 | 26.8 | 238.82 | 26.8 | 241.6
[22 empty] | 26.9 | 20.83 | 26.9 | 44.73 | 26.9 | 67.67 | 26.9 | 92.08 | 26.9 | 115.39 | 26.9 | 138.86 | 26.9 | 161.44 | 26.9 | 183.93 | 26.9 | 203.22 | 26.9 | 217.73 | 26.9 | 226 | 26.9 | 231.54 | 26.9 | 235.31 | 26.9 | 237.96 | 26.9 | 240.73
[22 empty] | 27 | 19.97 | 27 | 43.87 | 27 | 66.81 | 27 | 91.23 | 27 | 114.54 | 27 | 138.01 | 27 | 160.6 | 27 | 183.08 | 27 | 202.38 | 27 | 216.89 | 27 | 225.16 | 27 | 230.69 | 27 | 234.46 | 27 | 237.1 | 27 | 239.86
[22 empty] | 27.1 | 19.1 | 27.1 | 43.01 | 27.1 | 65.95 | 27.1 | 90.38 | 27.1 | 113.69 | 27.1 | 137.16 | 27.1 | 159.75 | 27.1 | 182.24 | 27.1 | 201.54 | 27.1 | 216.05 | 27.1 | 224.31 | 27.1 | 229.83 | 27.1 | 233.6 | 27.1 | 236.23 | 27.1 | 238.99
[22 empty] | 27.2 | 18.23 | 27.2 | 42.15 | 27.2 | 65.1 | 27.2 | 89.53 | 27.2 | 112.85 | 27.2 | 136.32 | 27.2 | 158.91 | 27.2 | 181.39 | 27.2 | 200.69 | 27.2 | 215.2 | 27.2 | 223.46 | 27.2 | 228.98 | 27.2 | 232.74 | 27.2 | 235.37 | 27.2 | 238.12
[22 empty] | 27.3 | 17.36 | 27.3 | 41.29 | 27.3 | 64.24 | 27.3 | 88.67 | 27.3 | 112 | 27.3 | 135.47 | 27.3 | 158.06 | 27.3 | 180.55 | 27.3 | 199.85 | 27.3 | 214.36 | 27.3 | 222.62 | 27.3 | 228.13 | 27.3 | 231.89 | 27.3 | 234.51 | 27.3 | 237.25
[22 empty] | 27.4 | 16.49 | 27.4 | 40.43 | 27.4 | 63.38 | 27.4 | 87.82 | 27.4 | 111.15 | 27.4 | 134.62 | 27.4 | 157.22 | 27.4 | 179.71 | 27.4 | 199.01 | 27.4 | 213.51 | 27.4 | 221.77 | 27.4 | 227.28 | 27.4 | 231.03 | 27.4 | 233.65 | 27.4 | 236.39
[22 empty] | 27.5 | 15.63 | 27.5 | 39.57 | 27.5 | 62.53 | 27.5 | 86.97 | 27.5 | 110.3 | 27.5 | 133.78 | 27.5 | 156.37 | 27.5 | 178.86 | 27.5 | 198.16 | 27.5 | 212.67 | 27.5 | 220.92 | 27.5 | 226.43 | 27.5 | 230.18 | 27.5 | 232.78 | 27.5 | 235.52
[22 empty] | 27.6 | 14.76 | 27.6 | 38.71 | 27.6 | 61.67 | 27.6 | 86.12 | 27.6 | 109.45 | 27.6 | 132.93 | 27.6 | 155.53 | 27.6 | 178.02 | 27.6 | 197.32 | 27.6 | 211.83 | 27.6 | 220.08 | 27.6 | 225.58 | 27.6 | 229.32 | 27.6 | 231.92 | 27.6 | 234.65
[22 empty] | 27.7 | 13.89 | 27.7 | 37.85 | 27.7 | 60.81 | 27.7 | 85.26 | 27.7 | 108.6 | 27.7 | 132.08 | 27.7 | 154.68 | 27.7 | 177.18 | 27.7 | 196.48 | 27.7 | 210.98 | 27.7 | 219.23 | 27.7 | 224.73 | 27.7 | 228.47 | 27.7 | 231.06 | 27.7 | 233.78
[22 empty] | 27.8 | 13.02 | 27.8 | 36.99 | 27.8 | 59.96 | 27.8 | 84.41 | 27.8 | 107.76 | 27.8 | 131.24 | 27.8 | 153.84 | 27.8 | 176.33 | 27.8 | 195.64 | 27.8 | 210.14 | 27.8 | 218.39 | 27.8 | 223.88 | 27.8 | 227.61 | 27.8 | 230.2 | 27.8 | 232.91
[22 empty] | 27.9 | 12.15 | 27.9 | 36.13 | 27.9 | 59.1 | 27.9 | 83.56 | 27.9 | 106.91 | 27.9 | 130.39 | 27.9 | 152.99 | 27.9 | 175.49 | 27.9 | 194.79 | 27.9 | 209.29 | 27.9 | 217.54 | 27.9 | 223.02 | 27.9 | 226.76 | 27.9 | 229.34 | 27.9 | 232.04
[22 empty] | 28 | 11.29 | 28 | 35.27 | 28 | 58.24 | 28 | 82.7 | 28 | 106.06 | 28 | 129.54 | 28 | 152.15 | 28 | 174.65 | 28 | 193.95 | 28 | 208.45 | 28 | 216.69 | 28 | 222.17 | 28 | 225.9 | 28 | 228.47 | 28 | 231.17
[22 empty] | 28.1 | 10.42 | 28.1 | 34.41 | 28.1 | 57.39 | 28.1 | 81.85 | 28.1 | 105.21 | 28.1 | 128.7 | 28.1 | 151.3 | 28.1 | 173.8 | 28.1 | 193.11 | 28.1 | 207.61 | 28.1 | 215.85 | 28.1 | 221.32 | 28.1 | 225.04 | 28.1 | 227.61 | 28.1 | 230.3
[22 empty] | 28.2 | 9.55 | 28.2 | 33.55 | 28.2 | 56.53 | 28.2 | 81 | 28.2 | 104.36 | 28.2 | 127.85 | 28.2 | 150.46 | 28.2 | 172.96 | 28.2 | 192.26 | 28.2 | 206.76 | 28.2 | 215 | 28.2 | 220.47 | 28.2 | 224.19 | 28.2 | 226.75 | 28.2 | 229.43
[22 empty] | 28.3 | 8.68 | 28.3 | 32.69 | 28.3 | 55.67 | 28.3 | 80.15 | 28.3 | 103.51 | 28.3 | 127 | 28.3 | 149.61 | 28.3 | 172.11 | 28.3 | 191.42 | 28.3 | 205.92 | 28.3 | 214.15 | 28.3 | 219.62 | 28.3 | 223.33 | 28.3 | 225.89 | 28.3 | 228.56
[22 empty] | 28.4 | 7.81 | 28.4 | 31.83 | 28.4 | 54.82 | 28.4 | 79.29 | 28.4 | 102.66 | 28.4 | 126.16 | 28.4 | 148.77 | 28.4 | 171.27 | 28.4 | 190.58 | 28.4 | 205.07 | 28.4 | 213.31 | 28.4 | 218.77 | 28.4 | 222.48 | 28.4 | 225.03 | 28.4 | 227.7
[22 empty] | 28.5 | 6.94 | 28.5 | 30.97 | 28.5 | 53.96 | 28.5 | 78.44 | 28.5 | 101.82 | 28.5 | 125.31 | 28.5 | 147.92 | 28.5 | 170.43 | 28.5 | 189.73 | 28.5 | 204.23 | 28.5 | 212.46 | 28.5 | 217.92 | 28.5 | 221.62 | 28.5 | 224.16 | 28.5 | 226.83
[22 empty] | 28.6 | 6.08 | 28.6 | 30.11 | 28.6 | 53.1 | 28.6 | 77.59 | 28.6 | 100.97 | 28.6 | 124.46 | 28.6 | 147.08 | 28.6 | 169.58 | 28.6 | 188.89 | 28.6 | 203.39 | 28.6 | 211.61 | 28.6 | 217.07 | 28.6 | 220.77 | 28.6 | 223.3 | 28.6 | 225.96
[22 empty] | 28.7 | 5.21 | 28.7 | 29.25 | 28.7 | 52.25 | 28.7 | 76.74 | 28.7 | 100.12 | 28.7 | 123.62 | 28.7 | 146.23 | 28.7 | 168.74 | 28.7 | 188.05 | 28.7 | 202.54 | 28.7 | 210.77 | 28.7 | 216.21 | 28.7 | 219.91 | 28.7 | 222.44 | 28.7 | 225.09
[22 empty] | 28.8 | 4.34 | 28.8 | 28.39 | 28.8 | 51.39 | 28.8 | 75.88 | 28.8 | 99.27 | 28.8 | 122.77 | 28.8 | 145.38 | 28.8 | 167.9 | 28.8 | 187.2 | 28.8 | 201.7 | 28.8 | 209.92 | 28.8 | 215.36 | 28.8 | 219.05 | 28.8 | 221.58 | 28.8 | 224.22
[22 empty] | 28.9 | 3.47 | 28.9 | 27.53 | 28.9 | 50.53 | 28.9 | 75.03 | 28.9 | 98.42 | 28.9 | 121.92 | 28.9 | 144.54 | 28.9 | 167.05 | 28.9 | 186.36 | 28.9 | 200.85 | 28.9 | 209.07 | 28.9 | 214.51 | 28.9 | 218.2 | 28.9 | 220.71 | 28.9 | 223.35
[22 empty] | 29 | 2.6 | 29 | 26.67 | 29 | 49.68 | 29 | 74.18 | 29 | 97.57 | 29 | 121.08 | 29 | 143.69 | 29 | 166.21 | 29 | 185.52 | 29 | 200.01 | 29 | 208.23 | 29 | 213.66 | 29 | 217.34 | 29 | 219.85 | 29 | 222.48
[22 empty] | 29.1 | 1.74 | 29.1 | 25.81 | 29.1 | 48.82 | 29.1 | 73.33 | 29.1 | 96.73 | 29.1 | 120.23 | 29.1 | 142.85 | 29.1 | 165.36 | 29.1 | 184.67 | 29.1 | 199.17 | 29.1 | 207.38 | 29.1 | 212.81 | 29.1 | 216.49 | 29.1 | 218.99 | 29.1 | 221.61
[22 empty] | 29.2 | 0.87 | 29.2 | 24.95 | 29.2 | 47.97 | 29.2 | 72.47 | 29.2 | 95.88 | 29.2 | 119.38 | 29.2 | 142 | 29.2 | 164.52 | 29.2 | 183.83 | 29.2 | 198.32 | 29.2 | 206.54 | 29.2 | 211.96 | 29.2 | 215.63 | 29.2 | 218.13 | 29.2 | 220.74
[22 empty] | 29.3 | 0 | 29.3 | 24.09 | 29.3 | 47.11 | 29.3 | 71.62 | 29.3 | 95.03 | 29.3 | 118.54 | 29.3 | 141.16 | 29.3 | 163.68 | 29.3 | 182.99 | 29.3 | 197.48 | 29.3 | 205.69 | 29.3 | 211.11 | 29.3 | 214.78 | 29.3 | 217.27 | 29.3 | 219.87
[24 empty] | 29.4 | 23.23 | 29.4 | 46.25 | 29.4 | 70.77 | 29.4 | 94.18 | 29.4 | 117.69 | 29.4 | 140.31 | 29.4 | 162.83 | 29.4 | 182.14 | 29.4 | 196.64 | 29.4 | 204.84 | 29.4 | 210.26 | 29.4 | 213.92 | 29.4 | 216.4 | 29.4 | 219
[24 empty] | 29.5 | 22.37 | 29.5 | 45.4 | 29.5 | 69.92 | 29.5 | 93.33 | 29.5 | 116.84 | 29.5 | 139.47 | 29.5 | 161.99 | 29.5 | 181.3 | 29.5 | 195.79 | 29.5 | 204 | 29.5 | 209.4 | 29.5 | 213.06 | 29.5 | 215.54 | 29.5 | 218.14
[24 empty] | 29.6 | 21.51 | 29.6 | 44.54 | 29.6 | 69.06 | 29.6 | 92.48 | 29.6 | 116 | 29.6 | 138.62 | 29.6 | 161.15 | 29.6 | 180.46 | 29.6 | 194.95 | 29.6 | 203.15 | 29.6 | 208.55 | 29.6 | 212.21 | 29.6 | 214.68 | 29.6 | 217.27
[24 empty] | 29.7 | 20.65 | 29.7 | 43.68 | 29.7 | 68.21 | 29.7 | 91.63 | 29.7 | 115.15 | 29.7 | 137.78 | 29.7 | 160.3 | 29.7 | 179.61 | 29.7 | 194.1 | 29.7 | 202.3 | 29.7 | 207.7 | 29.7 | 211.35 | 29.7 | 213.82 | 29.7 | 216.4
[24 empty] | 29.8 | 19.79 | 29.8 | 42.83 | 29.8 | 67.36 | 29.8 | 90.79 | 29.8 | 114.3 | 29.8 | 136.93 | 29.8 | 159.46 | 29.8 | 178.77 | 29.8 | 193.26 | 29.8 | 201.46 | 29.8 | 206.85 | 29.8 | 210.5 | 29.8 | 212.95 | 29.8 | 215.53
[24 empty] | 29.9 | 18.92 | 29.9 | 41.97 | 29.9 | 66.5 | 29.9 | 89.94 | 29.9 | 113.46 | 29.9 | 136.09 | 29.9 | 158.61 | 29.9 | 177.93 | 29.9 | 192.42 | 29.9 | 200.61 | 29.9 | 206 | 29.9 | 209.64 | 29.9 | 212.09 | 29.9 | 214.66
[24 empty] | 30 | 18.06 | 30 | 41.11 | 30 | 65.65 | 30 | 89.09 | 30 | 112.61 | 30 | 135.24 | 30 | 157.77 | 30 | 177.08 | 30 | 191.57 | 30 | 199.76 | 30 | 205.15 | 30 | 208.79 | 30 | 211.23 | 30 | 213.79
[24 empty] | 30.1 | 17.2 | 30.1 | 40.26 | 30.1 | 64.8 | 30.1 | 88.24 | 30.1 | 111.76 | 30.1 | 134.4 | 30.1 | 156.93 | 30.1 | 176.24 | 30.1 | 190.73 | 30.1 | 198.92 | 30.1 | 204.3 | 30.1 | 207.93 | 30.1 | 210.37 | 30.1 | 212.92
[24 empty] | 30.2 | 16.34 | 30.2 | 39.4 | 30.2 | 63.95 | 30.2 | 87.39 | 30.2 | 110.92 | 30.2 | 133.55 | 30.2 | 156.08 | 30.2 | 175.4 | 30.2 | 189.88 | 30.2 | 198.07 | 30.2 | 203.45 | 30.2 | 207.07 | 30.2 | 209.51 | 30.2 | 212.05
[24 empty] | 30.3 | 15.48 | 30.3 | 38.54 | 30.3 | 63.09 | 30.3 | 86.54 | 30.3 | 110.07 | 30.3 | 132.71 | 30.3 | 155.24 | 30.3 | 174.55 | 30.3 | 189.04 | 30.3 | 197.22 | 30.3 | 202.59 | 30.3 | 206.22 | 30.3 | 208.64 | 30.3 | 211.18
[24 empty] | 30.4 | 14.62 | 30.4 | 37.69 | 30.4 | 62.24 | 30.4 | 85.7 | 30.4 | 109.22 | 30.4 | 131.86 | 30.4 | 154.4 | 30.4 | 173.71 | 30.4 | 188.2 | 30.4 | 196.38 | 30.4 | 201.74 | 30.4 | 205.36 | 30.4 | 207.78 | 30.4 | 210.31
[24 empty] | 30.5 | 13.76 | 30.5 | 36.83 | 30.5 | 61.39 | 30.5 | 84.85 | 30.5 | 108.38 | 30.5 | 131.02 | 30.5 | 153.55 | 30.5 | 172.87 | 30.5 | 187.35 | 30.5 | 195.53 | 30.5 | 200.89 | 30.5 | 204.51 | 30.5 | 206.92 | 30.5 | 209.44
[24 empty] | 30.6 | 12.9 | 30.6 | 35.97 | 30.6 | 60.54 | 30.6 | 84 | 30.6 | 107.53 | 30.6 | 130.17 | 30.6 | 152.71 | 30.6 | 172.02 | 30.6 | 186.51 | 30.6 | 194.68 | 30.6 | 200.04 | 30.6 | 203.65 | 30.6 | 206.06 | 30.6 | 208.58
[24 empty] | 30.7 | 12.04 | 30.7 | 35.12 | 30.7 | 59.68 | 30.7 | 83.15 | 30.7 | 106.68 | 30.7 | 129.32 | 30.7 | 151.87 | 30.7 | 171.18 | 30.7 | 185.66 | 30.7 | 193.84 | 30.7 | 199.19 | 30.7 | 202.8 | 30.7 | 205.2 | 30.7 | 207.71
[24 empty] | 30.8 | 11.18 | 30.8 | 34.26 | 30.8 | 58.83 | 30.8 | 82.3 | 30.8 | 105.84 | 30.8 | 128.48 | 30.8 | 151.02 | 30.8 | 170.34 | 30.8 | 184.82 | 30.8 | 192.99 | 30.8 | 198.34 | 30.8 | 201.94 | 30.8 | 204.33 | 30.8 | 206.84
[24 empty] | 30.9 | 10.32 | 30.9 | 33.4 | 30.9 | 57.98 | 30.9 | 81.45 | 30.9 | 104.99 | 30.9 | 127.63 | 30.9 | 150.18 | 30.9 | 169.49 | 30.9 | 183.98 | 30.9 | 192.15 | 30.9 | 197.49 | 30.9 | 201.08 | 30.9 | 203.47 | 30.9 | 205.97
[24 empty] | 31 | 9.46 | 31 | 32.55 | 31 | 57.13 | 31 | 80.6 | 31 | 104.14 | 31 | 126.79 | 31 | 149.33 | 31 | 168.65 | 31 | 183.13 | 31 | 191.3 | 31 | 196.64 | 31 | 200.23 | 31 | 202.61 | 31 | 205.1
[24 empty] | 31.1 | 8.6 | 31.1 | 31.69 | 31.1 | 56.27 | 31.1 | 79.76 | 31.1 | 103.3 | 31.1 | 125.94 | 31.1 | 148.49 | 31.1 | 167.81 | 31.1 | 182.29 | 31.1 | 190.45 | 31.1 | 195.78 | 31.1 | 199.37 | 31.1 | 201.75 | 31.1 | 204.23
[24 empty] | 31.2 | 7.74 | 31.2 | 30.83 | 31.2 | 55.42 | 31.2 | 78.91 | 31.2 | 102.45 | 31.2 | 125.1 | 31.2 | 147.65 | 31.2 | 166.96 | 31.2 | 181.44 | 31.2 | 189.61 | 31.2 | 194.93 | 31.2 | 198.52 | 31.2 | 200.88 | 31.2 | 203.36
[24 empty] | 31.3 | 6.88 | 31.3 | 29.98 | 31.3 | 54.57 | 31.3 | 78.06 | 31.3 | 101.6 | 31.3 | 124.25 | 31.3 | 146.8 | 31.3 | 166.12 | 31.3 | 180.6 | 31.3 | 188.76 | 31.3 | 194.08 | 31.3 | 197.66 | 31.3 | 200.02 | 31.3 | 202.49
[24 empty] | 31.4 | 6.02 | 31.4 | 29.12 | 31.4 | 53.72 | 31.4 | 77.21 | 31.4 | 100.76 | 31.4 | 123.41 | 31.4 | 145.96 | 31.4 | 165.28 | 31.4 | 179.76 | 31.4 | 187.91 | 31.4 | 193.23 | 31.4 | 196.81 | 31.4 | 199.16 | 31.4 | 201.62
[24 empty] | 31.5 | 5.16 | 31.5 | 28.27 | 31.5 | 52.86 | 31.5 | 76.36 | 31.5 | 99.91 | 31.5 | 122.56 | 31.5 | 145.12 | 31.5 | 164.43 | 31.5 | 178.91 | 31.5 | 187.07 | 31.5 | 192.38 | 31.5 | 195.95 | 31.5 | 198.3 | 31.5 | 200.75
[24 empty] | 31.6 | 4.3 | 31.6 | 27.41 | 31.6 | 52.01 | 31.6 | 75.51 | 31.6 | 99.06 | 31.6 | 121.72 | 31.6 | 144.27 | 31.6 | 163.59 | 31.6 | 178.07 | 31.6 | 186.22 | 31.6 | 191.53 | 31.6 | 195.1 | 31.6 | 197.44 | 31.6 | 199.89
[24 empty] | 31.7 | 3.44 | 31.7 | 26.55 | 31.7 | 51.16 | 31.7 | 74.67 | 31.7 | 98.22 | 31.7 | 120.87 | 31.7 | 143.43 | 31.7 | 162.75 | 31.7 | 177.22 | 31.7 | 185.37 | 31.7 | 190.68 | 31.7 | 194.24 | 31.7 | 196.57 | 31.7 | 199.02
[24 empty] | 31.8 | 2.58 | 31.8 | 25.7 | 31.8 | 50.3 | 31.8 | 73.82 | 31.8 | 97.37 | 31.8 | 120.03 | 31.8 | 142.58 | 31.8 | 161.9 | 31.8 | 176.38 | 31.8 | 184.53 | 31.8 | 189.83 | 31.8 | 193.38 | 31.8 | 195.71 | 31.8 | 198.15
[24 empty] | 31.9 | 1.72 | 31.9 | 24.84 | 31.9 | 49.45 | 31.9 | 72.97 | 31.9 | 96.52 | 31.9 | 119.18 | 31.9 | 141.74 | 31.9 | 161.06 | 31.9 | 175.54 | 31.9 | 183.68 | 31.9 | 188.97 | 31.9 | 192.53 | 31.9 | 194.85 | 31.9 | 197.28
[24 empty] | 32 | 0.86 | 32 | 23.98 | 32 | 48.6 | 32 | 72.12 | 32 | 95.68 | 32 | 118.34 | 32 | 140.9 | 32 | 160.22 | 32 | 174.69 | 32 | 182.83 | 32 | 188.12 | 32 | 191.67 | 32 | 193.99 | 32 | 196.41
[24 empty] | 32.1 | 0 | 32.1 | 23.13 | 32.1 | 47.75 | 32.1 | 71.27 | 32.1 | 94.83 | 32.1 | 117.49 | 32.1 | 140.05 | 32.1 | 159.38 | 32.1 | 173.85 | 32.1 | 181.99 | 32.1 | 187.27 | 32.1 | 190.82 | 32.1 | 193.12 | 32.1 | 195.54
[26 empty] | 32.2 | 22.27 | 32.2 | 46.89 | 32.2 | 70.42 | 32.2 | 93.98 | 32.2 | 116.65 | 32.2 | 139.21 | 32.2 | 158.53 | 32.2 | 173.01 | 32.2 | 181.14 | 32.2 | 186.42 | 32.2 | 189.96 | 32.2 | 192.26 | 32.2 | 194.67
[26 empty] | 32.3 | 21.41 | 32.3 | 46.04 | 32.3 | 69.57 | 32.3 | 93.14 | 32.3 | 115.8 | 32.3 | 138.37 | 32.3 | 157.69 | 32.3 | 172.16 | 32.3 | 180.29 | 32.3 | 185.57 | 32.3 | 189.11 | 32.3 | 191.4 | 32.3 | 193.8
[26 empty] | 32.4 | 20.56 | 32.4 | 45.19 | 32.4 | 68.73 | 32.4 | 92.29 | 32.4 | 114.96 | 32.4 | 137.52 | 32.4 | 156.85 | 32.4 | 171.32 | 32.4 | 179.45 | 32.4 | 184.72 | 32.4 | 188.25 | 32.4 | 190.54 | 32.4 | 192.93
[26 empty] | 32.5 | 19.7 | 32.5 | 44.34 | 32.5 | 67.88 | 32.5 | 91.44 | 32.5 | 114.11 | 32.5 | 136.68 | 32.5 | 156 | 32.5 | 170.47 | 32.5 | 178.6 | 32.5 | 183.87 | 32.5 | 187.39 | 32.5 | 189.68 | 32.5 | 192.06
[26 empty] | 32.6 | 18.84 | 32.6 | 43.48 | 32.6 | 67.03 | 32.6 | 90.6 | 32.6 | 113.26 | 32.6 | 135.84 | 32.6 | 155.16 | 32.6 | 169.63 | 32.6 | 177.76 | 32.6 | 183.02 | 32.6 | 186.54 | 32.6 | 188.81 | 32.6 | 191.19
[26 empty] | 32.7 | 17.99 | 32.7 | 42.63 | 32.7 | 66.18 | 32.7 | 89.75 | 32.7 | 112.42 | 32.7 | 134.99 | 32.7 | 154.32 | 32.7 | 168.79 | 32.7 | 176.91 | 32.7 | 182.17 | 32.7 | 185.68 | 32.7 | 187.95 | 32.7 | 190.33
[26 empty] | 32.8 | 17.13 | 32.8 | 41.78 | 32.8 | 65.33 | 32.8 | 88.9 | 32.8 | 111.57 | 32.8 | 134.15 | 32.8 | 153.47 | 32.8 | 167.94 | 32.8 | 176.06 | 32.8 | 181.31 | 32.8 | 184.83 | 32.8 | 187.09 | 32.8 | 189.46
[26 empty] | 32.9 | 16.27 | 32.9 | 40.93 | 32.9 | 64.48 | 32.9 | 88.06 | 32.9 | 110.73 | 32.9 | 133.3 | 32.9 | 152.63 | 32.9 | 167.1 | 32.9 | 175.22 | 32.9 | 180.46 | 32.9 | 183.97 | 32.9 | 186.23 | 32.9 | 188.59
[26 empty] | 33 | 15.42 | 33 | 40.07 | 33 | 63.64 | 33 | 87.21 | 33 | 109.88 | 33 | 132.46 | 33 | 151.79 | 33 | 166.25 | 33 | 174.37 | 33 | 179.61 | 33 | 183.12 | 33 | 185.37 | 33 | 187.72
[26 empty] | 33.1 | 14.56 | 33.1 | 39.22 | 33.1 | 62.79 | 33.1 | 86.36 | 33.1 | 109.04 | 33.1 | 131.62 | 33.1 | 150.94 | 33.1 | 165.41 | 33.1 | 173.52 | 33.1 | 178.76 | 33.1 | 182.26 | 33.1 | 184.5 | 33.1 | 186.85
[26 empty] | 33.2 | 13.7 | 33.2 | 38.37 | 33.2 | 61.94 | 33.2 | 85.52 | 33.2 | 108.19 | 33.2 | 130.77 | 33.2 | 150.1 | 33.2 | 164.57 | 33.2 | 172.68 | 33.2 | 177.91 | 33.2 | 181.4 | 33.2 | 183.64 | 33.2 | 185.98
[26 empty] | 33.3 | 12.85 | 33.3 | 37.52 | 33.3 | 61.09 | 33.3 | 84.67 | 33.3 | 107.35 | 33.3 | 129.93 | 33.3 | 149.26 | 33.3 | 163.72 | 33.3 | 171.83 | 33.3 | 177.06 | 33.3 | 180.55 | 33.3 | 182.78 | 33.3 | 185.11
[26 empty] | 33.4 | 11.99 | 33.4 | 36.66 | 33.4 | 60.24 | 33.4 | 83.82 | 33.4 | 106.5 | 33.4 | 129.09 | 33.4 | 148.41 | 33.4 | 162.88 | 33.4 | 170.98 | 33.4 | 176.21 | 33.4 | 179.69 | 33.4 | 181.92 | 33.4 | 184.24
[26 empty] | 33.5 | 11.13 | 33.5 | 35.81 | 33.5 | 59.39 | 33.5 | 82.98 | 33.5 | 105.66 | 33.5 | 128.24 | 33.5 | 147.57 | 33.5 | 162.03 | 33.5 | 170.14 | 33.5 | 175.36 | 33.5 | 178.84 | 33.5 | 181.05 | 33.5 | 183.37
[26 empty] | 33.6 | 10.28 | 33.6 | 34.96 | 33.6 | 58.54 | 33.6 | 82.13 | 33.6 | 104.81 | 33.6 | 127.4 | 33.6 | 146.73 | 33.6 | 161.19 | 33.6 | 169.29 | 33.6 | 174.5 | 33.6 | 177.98 | 33.6 | 180.19 | 33.6 | 182.5
[26 empty] | 33.7 | 9.42 | 33.7 | 34.11 | 33.7 | 57.7 | 33.7 | 81.28 | 33.7 | 103.97 | 33.7 | 126.55 | 33.7 | 145.88 | 33.7 | 160.35 | 33.7 | 168.44 | 33.7 | 173.65 | 33.7 | 177.13 | 33.7 | 179.33 | 33.7 | 181.63
[26 empty] | 33.8 | 8.57 | 33.8 | 33.25 | 33.8 | 56.85 | 33.8 | 80.44 | 33.8 | 103.12 | 33.8 | 125.71 | 33.8 | 145.04 | 33.8 | 159.5 | 33.8 | 167.6 | 33.8 | 172.8 | 33.8 | 176.27 | 33.8 | 178.47 | 33.8 | 180.77
[26 empty] | 33.9 | 7.71 | 33.9 | 32.4 | 33.9 | 56 | 33.9 | 79.59 | 33.9 | 102.28 | 33.9 | 124.87 | 33.9 | 144.2 | 33.9 | 158.66 | 33.9 | 166.75 | 33.9 | 171.95 | 33.9 | 175.41 | 33.9 | 177.61 | 33.9 | 179.9
[26 empty] | 34 | 6.85 | 34 | 31.55 | 34 | 55.15 | 34 | 78.74 | 34 | 101.43 | 34 | 124.02 | 34 | 143.35 | 34 | 157.81 | 34 | 165.91 | 34 | 171.1 | 34 | 174.56 | 34 | 176.74 | 34 | 179.03
[26 empty] | 34.1 | 6 | 34.1 | 30.69 | 34.1 | 54.3 | 34.1 | 77.9 | 34.1 | 100.59 | 34.1 | 123.18 | 34.1 | 142.51 | 34.1 | 156.97 | 34.1 | 165.06 | 34.1 | 170.25 | 34.1 | 173.7 | 34.1 | 175.88 | 34.1 | 178.16
[26 empty] | 34.2 | 5.14 | 34.2 | 29.84 | 34.2 | 53.45 | 34.2 | 77.05 | 34.2 | 99.74 | 34.2 | 122.34 | 34.2 | 141.67 | 34.2 | 156.13 | 34.2 | 164.21 | 34.2 | 169.4 | 34.2 | 172.85 | 34.2 | 175.02 | 34.2 | 177.29
[26 empty] | 34.3 | 4.28 | 34.3 | 28.99 | 34.3 | 52.61 | 34.3 | 76.2 | 34.3 | 98.9 | 34.3 | 121.49 | 34.3 | 140.82 | 34.3 | 155.28 | 34.3 | 163.37 | 34.3 | 168.55 | 34.3 | 171.99 | 34.3 | 174.16 | 34.3 | 176.42
[26 empty] | 34.4 | 3.43 | 34.4 | 28.14 | 34.4 | 51.76 | 34.4 | 75.36 | 34.4 | 98.05 | 34.4 | 120.65 | 34.4 | 139.98 | 34.4 | 154.44 | 34.4 | 162.52 | 34.4 | 167.69 | 34.4 | 171.14 | 34.4 | 173.3 | 34.4 | 175.55
[26 empty] | 34.5 | 2.57 | 34.5 | 27.28 | 34.5 | 50.91 | 34.5 | 74.51 | 34.5 | 97.2 | 34.5 | 119.8 | 34.5 | 139.14 | 34.5 | 153.59 | 34.5 | 161.67 | 34.5 | 166.84 | 34.5 | 170.28 | 34.5 | 172.43 | 34.5 | 174.68
[26 empty] | 34.6 | 1.71 | 34.6 | 26.43 | 34.6 | 50.06 | 34.6 | 73.66 | 34.6 | 96.36 | 34.6 | 118.96 | 34.6 | 138.29 | 34.6 | 152.75 | 34.6 | 160.83 | 34.6 | 165.99 | 34.6 | 169.42 | 34.6 | 171.57 | 34.6 | 173.81
[26 empty] | 34.7 | 0.86 | 34.7 | 25.58 | 34.7 | 49.21 | 34.7 | 72.82 | 34.7 | 95.51 | 34.7 | 118.12 | 34.7 | 137.45 | 34.7 | 151.91 | 34.7 | 159.98 | 34.7 | 165.14 | 34.7 | 168.57 | 34.7 | 170.71 | 34.7 | 172.94
[26 empty] | 34.8 | 0 | 34.8 | 24.73 | 34.8 | 48.36 | 34.8 | 71.97 | 34.8 | 94.67 | 34.8 | 117.27 | 34.8 | 136.61 | 34.8 | 151.06 | 34.8 | 159.13 | 34.8 | 164.29 | 34.8 | 167.71 | 34.8 | 169.85 | 34.8 | 172.08
[28 empty] | 34.9 | 23.87 | 34.9 | 47.51 | 34.9 | 71.12 | 34.9 | 93.82 | 34.9 | 116.43 | 34.9 | 135.76 | 34.9 | 150.22 | 34.9 | 158.29 | 34.9 | 163.44 | 34.9 | 166.86 | 34.9 | 168.98 | 34.9 | 171.21
[28 empty] | 35 | 23.02 | 35 | 46.67 | 35 | 70.28 | 35 | 92.98 | 35 | 115.59 | 35 | 134.92 | 35 | 149.38 | 35 | 157.44 | 35 | 162.59 | 35 | 166 | 35 | 168.12 | 35 | 170.34
[28 empty] | 35.1 | 22.17 | 35.1 | 45.82 | 35.1 | 69.43 | 35.1 | 92.13 | 35.1 | 114.74 | 35.1 | 134.08 | 35.1 | 148.53 | 35.1 | 156.59 | 35.1 | 161.74 | 35.1 | 165.15 | 35.1 | 167.26 | 35.1 | 169.47
[28 empty] | 35.2 | 21.32 | 35.2 | 44.97 | 35.2 | 68.58 | 35.2 | 91.29 | 35.2 | 113.9 | 35.2 | 133.23 | 35.2 | 147.69 | 35.2 | 155.75 | 35.2 | 160.88 | 35.2 | 164.29 | 35.2 | 166.4 | 35.2 | 168.6
[28 empty] | 35.3 | 20.46 | 35.3 | 44.12 | 35.3 | 67.74 | 35.3 | 90.44 | 35.3 | 113.06 | 35.3 | 132.39 | 35.3 | 146.84 | 35.3 | 154.9 | 35.3 | 160.03 | 35.3 | 163.43 | 35.3 | 165.54 | 35.3 | 167.73
[28 empty] | 35.4 | 19.61 | 35.4 | 43.27 | 35.4 | 66.89 | 35.4 | 89.6 | 35.4 | 112.21 | 35.4 | 131.55 | 35.4 | 146 | 35.4 | 154.05 | 35.4 | 159.18 | 35.4 | 162.58 | 35.4 | 164.67 | 35.4 | 166.86
[28 empty] | 35.5 | 18.76 | 35.5 | 42.42 | 35.5 | 66.04 | 35.5 | 88.75 | 35.5 | 111.37 | 35.5 | 130.7 | 35.5 | 145.16 | 35.5 | 153.21 | 35.5 | 158.33 | 35.5 | 161.72 | 35.5 | 163.81 | 35.5 | 165.99
[28 empty] | 35.6 | 17.91 | 35.6 | 41.57 | 35.6 | 65.2 | 35.6 | 87.91 | 35.6 | 110.52 | 35.6 | 129.86 | 35.6 | 144.31 | 35.6 | 152.36 | 35.6 | 157.48 | 35.6 | 160.87 | 35.6 | 162.95 | 35.6 | 165.12
[28 empty] | 35.7 | 17.05 | 35.7 | 40.73 | 35.7 | 64.35 | 35.7 | 87.06 | 35.7 | 109.68 | 35.7 | 129.02 | 35.7 | 143.47 | 35.7 | 151.52 | 35.7 | 156.63 | 35.7 | 160.01 | 35.7 | 162.09 | 35.7 | 164.25
[28 empty] | 35.8 | 16.2 | 35.8 | 39.88 | 35.8 | 63.5 | 35.8 | 86.22 | 35.8 | 108.84 | 35.8 | 128.17 | 35.8 | 142.62 | 35.8 | 150.67 | 35.8 | 155.78 | 35.8 | 159.16 | 35.8 | 161.22 | 35.8 | 163.38
[28 empty] | 35.9 | 15.35 | 35.9 | 39.03 | 35.9 | 62.66 | 35.9 | 85.37 | 35.9 | 107.99 | 35.9 | 127.33 | 35.9 | 141.78 | 35.9 | 149.82 | 35.9 | 154.93 | 35.9 | 158.3 | 35.9 | 160.36 | 35.9 | 162.52
[28 empty] | 36 | 14.49 | 36 | 38.18 | 36 | 61.81 | 36 | 84.53 | 36 | 107.15 | 36 | 126.49 | 36 | 140.94 | 36 | 148.98 | 36 | 154.07 | 36 | 157.45 | 36 | 159.5 | 36 | 161.65
[28 empty] | 36.1 | 13.64 | 36.1 | 37.33 | 36.1 | 60.96 | 36.1 | 83.68 | 36.1 | 106.31 | 36.1 | 125.64 | 36.1 | 140.09 | 36.1 | 148.13 | 36.1 | 153.22 | 36.1 | 156.59 | 36.1 | 158.64 | 36.1 | 160.78
[28 empty] | 36.2 | 12.79 | 36.2 | 36.48 | 36.2 | 60.12 | 36.2 | 82.84 | 36.2 | 105.46 | 36.2 | 124.8 | 36.2 | 139.25 | 36.2 | 147.28 | 36.2 | 152.37 | 36.2 | 155.73 | 36.2 | 157.78 | 36.2 | 159.91
[28 empty] | 36.3 | 11.94 | 36.3 | 35.64 | 36.3 | 59.27 | 36.3 | 81.99 | 36.3 | 104.62 | 36.3 | 123.96 | 36.3 | 138.4 | 36.3 | 146.44 | 36.3 | 151.52 | 36.3 | 154.88 | 36.3 | 156.91 | 36.3 | 159.04
[28 empty] | 36.4 | 11.08 | 36.4 | 34.79 | 36.4 | 58.42 | 36.4 | 81.15 | 36.4 | 103.77 | 36.4 | 123.12 | 36.4 | 137.56 | 36.4 | 145.59 | 36.4 | 150.67 | 36.4 | 154.02 | 36.4 | 156.05 | 36.4 | 158.17
[28 empty] | 36.5 | 10.23 | 36.5 | 33.94 | 36.5 | 57.58 | 36.5 | 80.3 | 36.5 | 102.93 | 36.5 | 122.27 | 36.5 | 136.72 | 36.5 | 144.74 | 36.5 | 149.82 | 36.5 | 153.17 | 36.5 | 155.19 | 36.5 | 157.3
[28 empty] | 36.6 | 9.38 | 36.6 | 33.09 | 36.6 | 56.73 | 36.6 | 79.45 | 36.6 | 102.09 | 36.6 | 121.43 | 36.6 | 135.87 | 36.6 | 143.9 | 36.6 | 148.97 | 36.6 | 152.31 | 36.6 | 154.33 | 36.6 | 156.43
[28 empty] | 36.7 | 8.53 | 36.7 | 32.24 | 36.7 | 55.88 | 36.7 | 78.61 | 36.7 | 101.24 | 36.7 | 120.59 | 36.7 | 135.03 | 36.7 | 143.05 | 36.7 | 148.12 | 36.7 | 151.46 | 36.7 | 153.47 | 36.7 | 155.56
[28 empty] | 36.8 | 7.67 | 36.8 | 31.39 | 36.8 | 55.04 | 36.8 | 77.76 | 36.8 | 100.4 | 36.8 | 119.74 | 36.8 | 134.18 | 36.8 | 142.2 | 36.8 | 147.26 | 36.8 | 150.6 | 36.8 | 152.6 | 36.8 | 154.69
[28 empty] | 36.9 | 6.82 | 36.9 | 30.54 | 36.9 | 54.19 | 36.9 | 76.92 | 36.9 | 99.56 | 36.9 | 118.9 | 36.9 | 133.34 | 36.9 | 141.36 | 36.9 | 146.41 | 36.9 | 149.74 | 36.9 | 151.74 | 36.9 | 153.82
[28 empty] | 37 | 5.97 | 37 | 29.7 | 37 | 53.34 | 37 | 76.07 | 37 | 98.71 | 37 | 118.06 | 37 | 132.5 | 37 | 140.51 | 37 | 145.56 | 37 | 148.89 | 37 | 150.88 | 37 | 152.96
[28 empty] | 37.1 | 5.12 | 37.1 | 28.85 | 37.1 | 52.5 | 37.1 | 75.23 | 37.1 | 97.87 | 37.1 | 117.21 | 37.1 | 131.65 | 37.1 | 139.67 | 37.1 | 144.71 | 37.1 | 148.03 | 37.1 | 150.02 | 37.1 | 152.09
[28 empty] | 37.2 | 4.26 | 37.2 | 28 | 37.2 | 51.65 | 37.2 | 74.38 | 37.2 | 97.03 | 37.2 | 116.37 | 37.2 | 130.81 | 37.2 | 138.82 | 37.2 | 143.86 | 37.2 | 147.18 | 37.2 | 149.15 | 37.2 | 151.22
[28 empty] | 37.3 | 3.41 | 37.3 | 27.15 | 37.3 | 50.8 | 37.3 | 73.54 | 37.3 | 96.18 | 37.3 | 115.53 | 37.3 | 129.96 | 37.3 | 137.97 | 37.3 | 143.01 | 37.3 | 146.32 | 37.3 | 148.29 | 37.3 | 150.35
[28 empty] | 37.4 | 2.56 | 37.4 | 26.3 | 37.4 | 49.96 | 37.4 | 72.69 | 37.4 | 95.34 | 37.4 | 114.68 | 37.4 | 129.12 | 37.4 | 137.13 | 37.4 | 142.16 | 37.4 | 145.47 | 37.4 | 147.43 | 37.4 | 149.48
[28 empty] | 37.5 | 1.71 | 37.5 | 25.45 | 37.5 | 49.11 | 37.5 | 71.85 | 37.5 | 94.49 | 37.5 | 113.84 | 37.5 | 128.28 | 37.5 | 136.28 | 37.5 | 141.31 | 37.5 | 144.61 | 37.5 | 146.57 | 37.5 | 148.61
[28 empty] | 37.6 | 0.85 | 37.6 | 24.61 | 37.6 | 48.26 | 37.6 | 71 | 37.6 | 93.65 | 37.6 | 113 | 37.6 | 127.43 | 37.6 | 135.43 | 37.6 | 140.45 | 37.6 | 143.75 | 37.6 | 145.71 | 37.6 | 147.74
[28 empty] | 37.7 | 0 | 37.7 | 23.76 | 37.7 | 47.42 | 37.7 | 70.16 | 37.7 | 92.81 | 37.7 | 112.15 | 37.7 | 126.59 | 37.7 | 134.59 | 37.7 | 139.6 | 37.7 | 142.9 | 37.7 | 144.84 | 37.7 | 146.87
[30 empty] | 37.8 | 22.91 | 37.8 | 46.57 | 37.8 | 69.31 | 37.8 | 91.96 | 37.8 | 111.31 | 37.8 | 125.75 | 37.8 | 133.74 | 37.8 | 138.75 | 37.8 | 142.04 | 37.8 | 143.98 | 37.8 | 146
[30 empty] | 37.9 | 22.06 | 37.9 | 45.72 | 37.9 | 68.47 | 37.9 | 91.12 | 37.9 | 110.47 | 37.9 | 124.9 | 37.9 | 132.89 | 37.9 | 137.9 | 37.9 | 141.19 | 37.9 | 143.12 | 37.9 | 145.13
[30 empty] | 38 | 21.21 | 38 | 44.87 | 38 | 67.62 | 38 | 90.28 | 38 | 109.62 | 38 | 124.06 | 38 | 132.05 | 38 | 137.05 | 38 | 140.33 | 38 | 142.26 | 38 | 144.26
[30 empty] | 38.1 | 20.36 | 38.1 | 44.03 | 38.1 | 66.78 | 38.1 | 89.43 | 38.1 | 108.78 | 38.1 | 123.21 | 38.1 | 131.2 | 38.1 | 136.2 | 38.1 | 139.48 | 38.1 | 141.4 | 38.1 | 143.4
[30 empty] | 38.2 | 19.51 | 38.2 | 43.18 | 38.2 | 65.93 | 38.2 | 88.59 | 38.2 | 107.94 | 38.2 | 122.37 | 38.2 | 130.35 | 38.2 | 135.35 | 38.2 | 138.62 | 38.2 | 140.53 | 38.2 | 142.53
[30 empty] | 38.3 | 18.67 | 38.3 | 42.33 | 38.3 | 65.09 | 38.3 | 87.74 | 38.3 | 107.09 | 38.3 | 121.53 | 38.3 | 129.51 | 38.3 | 134.5 | 38.3 | 137.76 | 38.3 | 139.67 | 38.3 | 141.66
[30 empty] | 38.4 | 17.82 | 38.4 | 41.49 | 38.4 | 64.24 | 38.4 | 86.9 | 38.4 | 106.25 | 38.4 | 120.68 | 38.4 | 128.66 | 38.4 | 133.64 | 38.4 | 136.91 | 38.4 | 138.81 | 38.4 | 140.79
[30 empty] | 38.5 | 16.97 | 38.5 | 40.64 | 38.5 | 63.39 | 38.5 | 86.06 | 38.5 | 105.41 | 38.5 | 119.84 | 38.5 | 127.81 | 38.5 | 132.79 | 38.5 | 136.05 | 38.5 | 137.95 | 38.5 | 139.92
[30 empty] | 38.6 | 16.12 | 38.6 | 39.79 | 38.6 | 62.55 | 38.6 | 85.21 | 38.6 | 104.56 | 38.6 | 118.99 | 38.6 | 126.97 | 38.6 | 131.94 | 38.6 | 135.2 | 38.6 | 137.08 | 38.6 | 139.05
[30 empty] | 38.7 | 15.27 | 38.7 | 38.95 | 38.7 | 61.7 | 38.7 | 84.37 | 38.7 | 103.72 | 38.7 | 118.15 | 38.7 | 126.12 | 38.7 | 131.09 | 38.7 | 134.34 | 38.7 | 136.22 | 38.7 | 138.18
[30 empty] | 38.8 | 14.42 | 38.8 | 38.1 | 38.8 | 60.86 | 38.8 | 83.53 | 38.8 | 102.88 | 38.8 | 117.31 | 38.8 | 125.28 | 38.8 | 130.24 | 38.8 | 133.49 | 38.8 | 135.36 | 38.8 | 137.31
[30 empty] | 38.9 | 13.58 | 38.9 | 37.25 | 38.9 | 60.01 | 38.9 | 82.68 | 38.9 | 102.03 | 38.9 | 116.46 | 38.9 | 124.43 | 38.9 | 129.39 | 38.9 | 132.63 | 38.9 | 134.5 | 38.9 | 136.44
[30 empty] | 39 | 12.73 | 39 | 36.41 | 39 | 59.17 | 39 | 81.84 | 39 | 101.19 | 39 | 115.62 | 39 | 123.58 | 39 | 128.54 | 39 | 131.77 | 39 | 133.64 | 39 | 135.57
[30 empty] | 39.1 | 11.88 | 39.1 | 35.56 | 39.1 | 58.32 | 39.1 | 80.99 | 39.1 | 100.35 | 39.1 | 114.77 | 39.1 | 122.74 | 39.1 | 127.69 | 39.1 | 130.92 | 39.1 | 132.77 | 39.1 | 134.71
[30 empty] | 39.2 | 11.03 | 39.2 | 34.71 | 39.2 | 57.48 | 39.2 | 80.15 | 39.2 | 99.5 | 39.2 | 113.93 | 39.2 | 121.89 | 39.2 | 126.83 | 39.2 | 130.06 | 39.2 | 131.91 | 39.2 | 133.84
[30 empty] | 39.3 | 10.18 | 39.3 | 33.87 | 39.3 | 56.63 | 39.3 | 79.31 | 39.3 | 98.66 | 39.3 | 113.09 | 39.3 | 121.04 | 39.3 | 125.98 | 39.3 | 129.21 | 39.3 | 131.05 | 39.3 | 132.97
[30 empty] | 39.4 | 9.33 | 39.4 | 33.02 | 39.4 | 55.79 | 39.4 | 78.46 | 39.4 | 97.82 | 39.4 | 112.24 | 39.4 | 120.2 | 39.4 | 125.13 | 39.4 | 128.35 | 39.4 | 130.19 | 39.4 | 132.1
[30 empty] | 39.5 | 8.48 | 39.5 | 32.17 | 39.5 | 54.94 | 39.5 | 77.62 | 39.5 | 96.97 | 39.5 | 111.4 | 39.5 | 119.35 | 39.5 | 124.28 | 39.5 | 127.5 | 39.5 | 129.32 | 39.5 | 131.23
[30 empty] | 39.6 | 7.64 | 39.6 | 31.33 | 39.6 | 54.1 | 39.6 | 76.78 | 39.6 | 96.13 | 39.6 | 110.55 | 39.6 | 118.5 | 39.6 | 123.43 | 39.6 | 126.64 | 39.6 | 128.46 | 39.6 | 130.36
[30 empty] | 39.7 | 6.79 | 39.7 | 30.48 | 39.7 | 53.25 | 39.7 | 75.93 | 39.7 | 95.29 | 39.7 | 109.71 | 39.7 | 117.66 | 39.7 | 122.58 | 39.7 | 125.78 | 39.7 | 127.6 | 39.7 | 129.49
[30 empty] | 39.8 | 5.94 | 39.8 | 29.63 | 39.8 | 52.41 | 39.8 | 75.09 | 39.8 | 94.44 | 39.8 | 108.87 | 39.8 | 116.81 | 39.8 | 121.73 | 39.8 | 124.93 | 39.8 | 126.74 | 39.8 | 128.62
[30 empty] | 39.9 | 5.09 | 39.9 | 28.79 | 39.9 | 51.56 | 39.9 | 74.25 | 39.9 | 93.6 | 39.9 | 108.02 | 39.9 | 115.96 | 39.9 | 120.88 | 39.9 | 124.07 | 39.9 | 125.88 | 39.9 | 127.75
[30 empty] | 40 | 4.24 | 40 | 27.94 | 40 | 50.72 | 40 | 73.4 | 40 | 92.76 | 40 | 107.18 | 40 | 115.12 | 40 | 120.02 | 40 | 123.22 | 40 | 125.01 | 40 | 126.88
[30 empty] | 40.1 | 3.39 | 40.1 | 27.09 | 40.1 | 49.87 | 40.1 | 72.56 | 40.1 | 91.91 | 40.1 | 106.33 | 40.1 | 114.27 | 40.1 | 119.17 | 40.1 | 122.36 | 40.1 | 124.15 | 40.1 | 126.01
[30 empty] | 40.2 | 2.55 | 40.2 | 26.25 | 40.2 | 49.03 | 40.2 | 71.71 | 40.2 | 91.07 | 40.2 | 105.49 | 40.2 | 113.42 | 40.2 | 118.32 | 40.2 | 121.51 | 40.2 | 123.29 | 40.2 | 125.15
[30 empty] | 40.3 | 1.7 | 40.3 | 25.4 | 40.3 | 48.18 | 40.3 | 70.87 | 40.3 | 90.23 | 40.3 | 104.65 | 40.3 | 112.58 | 40.3 | 117.47 | 40.3 | 120.65 | 40.3 | 122.43 | 40.3 | 124.28
[30 empty] | 40.4 | 0.85 | 40.4 | 24.55 | 40.4 | 47.33 | 40.4 | 70.03 | 40.4 | 89.39 | 40.4 | 103.8 | 40.4 | 111.73 | 40.4 | 116.62 | 40.4 | 119.8 | 40.4 | 121.57 | 40.4 | 123.41
[30 empty] | 40.5 | 0 | 40.5 | 23.71 | 40.5 | 46.49 | 40.5 | 69.18 | 40.5 | 88.54 | 40.5 | 102.96 | 40.5 | 110.89 | 40.5 | 115.77 | 40.5 | 118.94 | 40.5 | 120.7 | 40.5 | 122.54
[32 empty] | 40.6 | 22.86 | 40.6 | 45.64 | 40.6 | 68.34 | 40.6 | 87.7 | 40.6 | 102.12 | 40.6 | 110.04 | 40.6 | 114.92 | 40.6 | 118.08 | 40.6 | 119.84 | 40.6 | 121.67
[32 empty] | 40.7 | 22.01 | 40.7 | 44.8 | 40.7 | 67.5 | 40.7 | 86.86 | 40.7 | 101.27 | 40.7 | 109.19 | 40.7 | 114.07 | 40.7 | 117.23 | 40.7 | 118.98 | 40.7 | 120.8
[32 empty] | 40.8 | 21.17 | 40.8 | 43.95 | 40.8 | 66.65 | 40.8 | 86.01 | 40.8 | 100.43 | 40.8 | 108.35 | 40.8 | 113.21 | 40.8 | 116.37 | 40.8 | 118.12 | 40.8 | 119.93
[32 empty] | 40.9 | 20.32 | 40.9 | 43.11 | 40.9 | 65.81 | 40.9 | 85.17 | 40.9 | 99.58 | 40.9 | 107.5 | 40.9 | 112.36 | 40.9 | 115.52 | 40.9 | 117.25 | 40.9 | 119.06
[32 empty] | 41 | 19.47 | 41 | 42.26 | 41 | 64.96 | 41 | 84.33 | 41 | 98.74 | 41 | 106.65 | 41 | 111.51 | 41 | 114.66 | 41 | 116.39 | 41 | 118.19
[32 empty] | 41.1 | 18.63 | 41.1 | 41.42 | 41.1 | 64.12 | 41.1 | 83.48 | 41.1 | 97.9 | 41.1 | 105.81 | 41.1 | 110.66 | 41.1 | 113.81 | 41.1 | 115.53 | 41.1 | 117.32
[32 empty] | 41.2 | 17.78 | 41.2 | 40.57 | 41.2 | 63.28 | 41.2 | 82.64 | 41.2 | 97.05 | 41.2 | 104.96 | 41.2 | 109.81 | 41.2 | 112.95 | 41.2 | 114.67 | 41.2 | 116.45
[32 empty] | 41.3 | 16.93 | 41.3 | 39.73 | 41.3 | 62.43 | 41.3 | 81.8 | 41.3 | 96.21 | 41.3 | 104.11 | 41.3 | 108.96 | 41.3 | 112.09 | 41.3 | 113.81 | 41.3 | 115.59
[32 empty] | 41.4 | 16.09 | 41.4 | 38.88 | 41.4 | 61.59 | 41.4 | 80.95 | 41.4 | 95.36 | 41.4 | 103.27 | 41.4 | 108.11 | 41.4 | 111.24 | 41.4 | 112.94 | 41.4 | 114.72
[32 empty] | 41.5 | 15.24 | 41.5 | 38.04 | 41.5 | 60.75 | 41.5 | 80.11 | 41.5 | 94.52 | 41.5 | 102.42 | 41.5 | 107.26 | 41.5 | 110.38 | 41.5 | 112.08 | 41.5 | 113.85
[32 empty] | 41.6 | 14.39 | 41.6 | 37.19 | 41.6 | 59.9 | 41.6 | 79.27 | 41.6 | 93.68 | 41.6 | 101.57 | 41.6 | 106.4 | 41.6 | 109.53 | 41.6 | 111.22 | 41.6 | 112.98
[32 empty] | 41.7 | 13.55 | 41.7 | 36.35 | 41.7 | 59.06 | 41.7 | 78.42 | 41.7 | 92.83 | 41.7 | 100.73 | 41.7 | 105.55 | 41.7 | 108.67 | 41.7 | 110.36 | 41.7 | 112.11
[32 empty] | 41.8 | 12.7 | 41.8 | 35.5 | 41.8 | 58.22 | 41.8 | 77.58 | 41.8 | 91.99 | 41.8 | 99.88 | 41.8 | 104.7 | 41.8 | 107.82 | 41.8 | 109.49 | 41.8 | 111.24
[32 empty] | 41.9 | 11.85 | 41.9 | 34.66 | 41.9 | 57.37 | 41.9 | 76.74 | 41.9 | 91.14 | 41.9 | 99.04 | 41.9 | 103.85 | 41.9 | 106.96 | 41.9 | 108.63 | 41.9 | 110.37
[32 empty] | 42 | 11.01 | 42 | 33.81 | 42 | 56.53 | 42 | 75.89 | 42 | 90.3 | 42 | 98.19 | 42 | 103 | 42 | 106.1 | 42 | 107.77 | 42 | 109.5
[32 empty] | 42.1 | 10.16 | 42.1 | 32.97 | 42.1 | 55.68 | 42.1 | 75.05 | 42.1 | 89.46 | 42.1 | 97.34 | 42.1 | 102.15 | 42.1 | 105.25 | 42.1 | 106.91 | 42.1 | 108.63
[32 empty] | 42.2 | 9.31 | 42.2 | 32.12 | 42.2 | 54.84 | 42.2 | 74.21 | 42.2 | 88.61 | 42.2 | 96.5 | 42.2 | 101.3 | 42.2 | 104.39 | 42.2 | 106.05 | 42.2 | 107.76
[32 empty] | 42.3 | 8.47 | 42.3 | 31.27 | 42.3 | 54 | 42.3 | 73.36 | 42.3 | 87.77 | 42.3 | 95.65 | 42.3 | 100.45 | 42.3 | 103.54 | 42.3 | 105.18 | 42.3 | 106.9
[32 empty] | 42.4 | 7.62 | 42.4 | 30.43 | 42.4 | 53.15 | 42.4 | 72.52 | 42.4 | 86.92 | 42.4 | 94.8 | 42.4 | 99.59 | 42.4 | 102.68 | 42.4 | 104.32 | 42.4 | 106.03
[32 empty] | 42.5 | 6.77 | 42.5 | 29.58 | 42.5 | 52.31 | 42.5 | 71.68 | 42.5 | 86.08 | 42.5 | 93.96 | 42.5 | 98.74 | 42.5 | 101.83 | 42.5 | 103.46 | 42.5 | 105.16
[32 empty] | 42.6 | 5.93 | 42.6 | 28.74 | 42.6 | 51.47 | 42.6 | 70.83 | 42.6 | 85.24 | 42.6 | 93.11 | 42.6 | 97.89 | 42.6 | 100.97 | 42.6 | 102.6 | 42.6 | 104.29
[32 empty] | 42.7 | 5.08 | 42.7 | 27.89 | 42.7 | 50.62 | 42.7 | 69.99 | 42.7 | 84.39 | 42.7 | 92.26 | 42.7 | 97.04 | 42.7 | 100.11 | 42.7 | 101.74 | 42.7 | 103.42
[32 empty] | 42.8 | 4.23 | 42.8 | 27.05 | 42.8 | 49.78 | 42.8 | 69.15 | 42.8 | 83.55 | 42.8 | 91.42 | 42.8 | 96.19 | 42.8 | 99.26 | 42.8 | 100.87 | 42.8 | 102.55
[32 empty] | 42.9 | 3.39 | 42.9 | 26.2 | 42.9 | 48.93 | 42.9 | 68.3 | 42.9 | 82.7 | 42.9 | 90.57 | 42.9 | 95.34 | 42.9 | 98.4 | 42.9 | 100.01 | 42.9 | 101.68
[32 empty] | 43 | 2.54 | 43 | 25.36 | 43 | 48.09 | 43 | 67.46 | 43 | 81.86 | 43 | 89.72 | 43 | 94.49 | 43 | 97.55 | 43 | 99.15 | 43 | 100.81
[32 empty] | 43.1 | 1.69 | 43.1 | 24.51 | 43.1 | 47.25 | 43.1 | 66.62 | 43.1 | 81.02 | 43.1 | 88.88 | 43.1 | 93.64 | 43.1 | 96.69 | 43.1 | 98.29 | 43.1 | 99.94
[32 empty] | 43.2 | 0.85 | 43.2 | 23.67 | 43.2 | 46.4 | 43.2 | 65.77 | 43.2 | 80.17 | 43.2 | 88.03 | 43.2 | 92.78 | 43.2 | 95.84 | 43.2 | 97.42 | 43.2 | 99.07
[32 empty] | 43.3 | 0 | 43.3 | 22.82 | 43.3 | 45.56 | 43.3 | 64.93 | 43.3 | 79.33 | 43.3 | 87.18 | 43.3 | 91.93 | 43.3 | 94.98 | 43.3 | 96.56 | 43.3 | 98.2
[34 empty] | 43.4 | 21.98 | 43.4 | 44.72 | 43.4 | 64.09 | 43.4 | 78.49 | 43.4 | 86.34 | 43.4 | 91.08 | 43.4 | 94.12 | 43.4 | 95.7 | 43.4 | 97.34
[34 empty] | 43.5 | 21.13 | 43.5 | 43.87 | 43.5 | 63.24 | 43.5 | 77.64 | 43.5 | 85.49 | 43.5 | 90.23 | 43.5 | 93.27 | 43.5 | 94.84 | 43.5 | 96.47
[34 empty] | 43.6 | 20.29 | 43.6 | 43.03 | 43.6 | 62.4 | 43.6 | 76.8 | 43.6 | 84.65 | 43.6 | 89.38 | 43.6 | 92.41 | 43.6 | 93.98 | 43.6 | 95.6
[34 empty] | 43.7 | 19.44 | 43.7 | 42.18 | 43.7 | 61.56 | 43.7 | 75.95 | 43.7 | 83.8 | 43.7 | 88.53 | 43.7 | 91.56 | 43.7 | 93.11 | 43.7 | 94.73
[34 empty] | 43.8 | 18.6 | 43.8 | 41.34 | 43.8 | 60.71 | 43.8 | 75.11 | 43.8 | 82.95 | 43.8 | 87.68 | 43.8 | 90.7 | 43.8 | 92.25 | 43.8 | 93.86
[34 empty] | 43.9 | 17.75 | 43.9 | 40.5 | 43.9 | 59.87 | 43.9 | 74.27 | 43.9 | 82.11 | 43.9 | 86.83 | 43.9 | 89.85 | 43.9 | 91.39 | 43.9 | 92.99
[34 empty] | 44 | 16.91 | 44 | 39.65 | 44 | 59.03 | 44 | 73.42 | 44 | 81.26 | 44 | 85.98 | 44 | 88.99 | 44 | 90.53 | 44 | 92.12
[34 empty] | 44.1 | 16.06 | 44.1 | 38.81 | 44.1 | 58.18 | 44.1 | 72.58 | 44.1 | 80.41 | 44.1 | 85.12 | 44.1 | 88.14 | 44.1 | 89.67 | 44.1 | 91.25
[34 empty] | 44.2 | 15.21 | 44.2 | 37.97 | 44.2 | 57.34 | 44.2 | 71.73 | 44.2 | 79.57 | 44.2 | 84.27 | 44.2 | 87.28 | 44.2 | 88.8 | 44.2 | 90.38
[34 empty] | 44.3 | 14.37 | 44.3 | 37.12 | 44.3 | 56.5 | 44.3 | 70.89 | 44.3 | 78.72 | 44.3 | 83.42 | 44.3 | 86.42 | 44.3 | 87.94 | 44.3 | 89.51
[34 empty] | 44.4 | 13.52 | 44.4 | 36.28 | 44.4 | 55.65 | 44.4 | 70.05 | 44.4 | 77.87 | 44.4 | 82.57 | 44.4 | 85.57 | 44.4 | 87.08 | 44.4 | 88.64
[34 empty] | 44.5 | 12.68 | 44.5 | 35.44 | 44.5 | 54.81 | 44.5 | 69.2 | 44.5 | 77.03 | 44.5 | 81.72 | 44.5 | 84.71 | 44.5 | 86.22 | 44.5 | 87.78
[34 empty] | 44.6 | 11.83 | 44.6 | 34.59 | 44.6 | 53.97 | 44.6 | 68.36 | 44.6 | 76.18 | 44.6 | 80.87 | 44.6 | 83.86 | 44.6 | 85.35 | 44.6 | 86.91
[34 empty] | 44.7 | 10.99 | 44.7 | 33.75 | 44.7 | 53.13 | 44.7 | 67.51 | 44.7 | 75.33 | 44.7 | 80.02 | 44.7 | 83 | 44.7 | 84.49 | 44.7 | 86.04
[34 empty] | 44.8 | 10.14 | 44.8 | 32.9 | 44.8 | 52.28 | 44.8 | 66.67 | 44.8 | 74.49 | 44.8 | 79.17 | 44.8 | 82.15 | 44.8 | 83.63 | 44.8 | 85.17
[34 empty] | 44.9 | 9.3 | 44.9 | 32.06 | 44.9 | 51.44 | 44.9 | 65.83 | 44.9 | 73.64 | 44.9 | 78.31 | 44.9 | 81.29 | 44.9 | 82.77 | 44.9 | 84.3
[34 empty] | 45 | 8.45 | 45 | 31.22 | 45 | 50.6 | 45 | 64.98 | 45 | 72.8 | 45 | 77.46 | 45 | 80.43 | 45 | 81.91 | 45 | 83.43
[34 empty] | 45.1 | 7.61 | 45.1 | 30.37 | 45.1 | 49.75 | 45.1 | 64.14 | 45.1 | 71.95 | 45.1 | 76.61 | 45.1 | 79.58 | 45.1 | 81.04 | 45.1 | 82.56
[34 empty] | 45.2 | 6.76 | 45.2 | 29.53 | 45.2 | 48.91 | 45.2 | 63.29 | 45.2 | 71.1 | 45.2 | 75.76 | 45.2 | 78.72 | 45.2 | 80.18 | 45.2 | 81.69
[34 empty] | 45.3 | 5.92 | 45.3 | 28.69 | 45.3 | 48.07 | 45.3 | 62.45 | 45.3 | 70.26 | 45.3 | 74.91 | 45.3 | 77.87 | 45.3 | 79.32 | 45.3 | 80.82
[34 empty] | 45.4 | 5.07 | 45.4 | 27.84 | 45.4 | 47.22 | 45.4 | 61.61 | 45.4 | 69.41 | 45.4 | 74.06 | 45.4 | 77.01 | 45.4 | 78.46 | 45.4 | 79.95
[34 empty] | 45.5 | 4.23 | 45.5 | 27 | 45.5 | 46.38 | 45.5 | 60.76 | 45.5 | 68.56 | 45.5 | 73.21 | 45.5 | 76.16 | 45.5 | 77.59 | 45.5 | 79.08
[34 empty] | 45.6 | 3.38 | 45.6 | 26.15 | 45.6 | 45.54 | 45.6 | 59.92 | 45.6 | 67.72 | 45.6 | 72.36 | 45.6 | 75.3 | 45.6 | 76.73 | 45.6 | 78.22
[34 empty] | 45.7 | 2.54 | 45.7 | 25.31 | 45.7 | 44.69 | 45.7 | 59.07 | 45.7 | 66.87 | 45.7 | 71.5 | 45.7 | 74.44 | 45.7 | 75.87 | 45.7 | 77.35
[34 empty] | 45.8 | 1.69 | 45.8 | 24.47 | 45.8 | 43.85 | 45.8 | 58.23 | 45.8 | 66.02 | 45.8 | 70.65 | 45.8 | 73.59 | 45.8 | 75.01 | 45.8 | 76.48
[34 empty] | 45.9 | 0.85 | 45.9 | 23.62 | 45.9 | 43.01 | 45.9 | 57.39 | 45.9 | 65.18 | 45.9 | 69.8 | 45.9 | 72.73 | 45.9 | 74.15 | 45.9 | 75.61
[34 empty] | 46 | 0 | 46 | 22.78 | 46 | 42.16 | 46 | 56.54 | 46 | 64.33 | 46 | 68.95 | 46 | 71.88 | 46 | 73.28 | 46 | 74.74
[36 empty] | 46.1 | 21.94 | 46.1 | 41.32 | 46.1 | 55.7 | 46.1 | 63.48 | 46.1 | 68.1 | 46.1 | 71.02 | 46.1 | 72.42 | 46.1 | 73.87
[36 empty] | 46.2 | 21.09 | 46.2 | 40.48 | 46.2 | 54.86 | 46.2 | 62.64 | 46.2 | 67.25 | 46.2 | 70.17 | 46.2 | 71.56 | 46.2 | 73
[36 empty] | 46.3 | 20.25 | 46.3 | 39.63 | 46.3 | 54.01 | 46.3 | 61.79 | 46.3 | 66.4 | 46.3 | 69.31 | 46.3 | 70.7 | 46.3 | 72.13
[36 empty] | 46.4 | 19.41 | 46.4 | 38.79 | 46.4 | 53.17 | 46.4 | 60.94 | 46.4 | 65.55 | 46.4 | 68.45 | 46.4 | 69.84 | 46.4 | 71.26
[36 empty] | 46.5 | 18.56 | 46.5 | 37.95 | 46.5 | 52.32 | 46.5 | 60.1 | 46.5 | 64.69 | 46.5 | 67.6 | 46.5 | 68.97 | 46.5 | 70.39
[36 empty] | 46.6 | 17.72 | 46.6 | 37.1 | 46.6 | 51.48 | 46.6 | 59.25 | 46.6 | 63.84 | 46.6 | 66.74 | 46.6 | 68.11 | 46.6 | 69.53
[36 empty] | 46.7 | 16.87 | 46.7 | 36.26 | 46.7 | 50.64 | 46.7 | 58.41 | 46.7 | 62.99 | 46.7 | 65.89 | 46.7 | 67.25 | 46.7 | 68.66
[36 empty] | 46.8 | 16.03 | 46.8 | 35.42 | 46.8 | 49.79 | 46.8 | 57.56 | 46.8 | 62.14 | 46.8 | 65.03 | 46.8 | 66.39 | 46.8 | 67.79
[36 empty] | 46.9 | 15.19 | 46.9 | 34.57 | 46.9 | 48.95 | 46.9 | 56.71 | 46.9 | 61.29 | 46.9 | 64.18 | 46.9 | 65.52 | 46.9 | 66.92
[36 empty] | 47 | 14.34 | 47 | 33.73 | 47 | 48.1 | 47 | 55.87 | 47 | 60.44 | 47 | 63.32 | 47 | 64.66 | 47 | 66.05
[36 empty] | 47.1 | 13.5 | 47.1 | 32.89 | 47.1 | 47.26 | 47.1 | 55.02 | 47.1 | 59.59 | 47.1 | 62.46 | 47.1 | 63.8 | 47.1 | 65.18
[36 empty] | 47.2 | 12.66 | 47.2 | 32.04 | 47.2 | 46.42 | 47.2 | 54.17 | 47.2 | 58.74 | 47.2 | 61.61 | 47.2 | 62.94 | 47.2 | 64.31
[36 empty] | 47.3 | 11.81 | 47.3 | 31.2 | 47.3 | 45.57 | 47.3 | 53.33 | 47.3 | 57.88 | 47.3 | 60.75 | 47.3 | 62.08 | 47.3 | 63.44
[36 empty] | 47.4 | 10.97 | 47.4 | 30.36 | 47.4 | 44.73 | 47.4 | 52.48 | 47.4 | 57.03 | 47.4 | 59.9 | 47.4 | 61.21 | 47.4 | 62.57
[36 empty] | 47.5 | 10.12 | 47.5 | 29.51 | 47.5 | 43.88 | 47.5 | 51.63 | 47.5 | 56.18 | 47.5 | 59.04 | 47.5 | 60.35 | 47.5 | 61.7
[36 empty] | 47.6 | 9.28 | 47.6 | 28.67 | 47.6 | 43.04 | 47.6 | 50.79 | 47.6 | 55.33 | 47.6 | 58.19 | 47.6 | 59.49 | 47.6 | 60.83
[36 empty] | 47.7 | 8.44 | 47.7 | 27.83 | 47.7 | 42.2 | 47.7 | 49.94 | 47.7 | 54.48 | 47.7 | 57.33 | 47.7 | 58.63 | 47.7 | 59.97
[36 empty] | 47.8 | 7.59 | 47.8 | 26.98 | 47.8 | 41.35 | 47.8 | 49.09 | 47.8 | 53.63 | 47.8 | 56.47 | 47.8 | 57.77 | 47.8 | 59.1
[36 empty] | 47.9 | 6.75 | 47.9 | 26.14 | 47.9 | 40.51 | 47.9 | 48.25 | 47.9 | 52.78 | 47.9 | 55.62 | 47.9 | 56.9 | 47.9 | 58.23
[36 empty] | 48 | 5.91 | 48 | 25.3 | 48 | 39.66 | 48 | 47.4 | 48 | 51.93 | 48 | 54.76 | 48 | 56.04 | 48 | 57.36
[36 empty] | 48.1 | 5.06 | 48.1 | 24.45 | 48.1 | 38.82 | 48.1 | 46.56 | 48.1 | 51.07 | 48.1 | 53.91 | 48.1 | 55.18 | 48.1 | 56.49
[36 empty] | 48.2 | 4.22 | 48.2 | 23.61 | 48.2 | 37.98 | 48.2 | 45.71 | 48.2 | 50.22 | 48.2 | 53.05 | 48.2 | 54.32 | 48.2 | 55.62
[36 empty] | 48.3 | 3.37 | 48.3 | 22.77 | 48.3 | 37.13 | 48.3 | 44.86 | 48.3 | 49.37 | 48.3 | 52.2 | 48.3 | 53.45 | 48.3 | 54.75
[36 empty] | 48.4 | 2.53 | 48.4 | 21.92 | 48.4 | 36.29 | 48.4 | 44.02 | 48.4 | 48.52 | 48.4 | 51.34 | 48.4 | 52.59 | 48.4 | 53.88
[36 empty] | 48.5 | 1.69 | 48.5 | 21.08 | 48.5 | 35.44 | 48.5 | 43.17 | 48.5 | 47.67 | 48.5 | 50.49 | 48.5 | 51.73 | 48.5 | 53.01
[36 empty] | 48.6 | 0.84 | 48.6 | 20.24 | 48.6 | 34.6 | 48.6 | 42.32 | 48.6 | 46.82 | 48.6 | 49.63 | 48.6 | 50.87 | 48.6 | 52.14
[36 empty] | 48.7 | 0 | 48.7 | 19.39 | 48.7 | 33.76 | 48.7 | 41.48 | 48.7 | 45.97 | 48.7 | 48.77 | 48.7 | 50.01 | 48.7 | 51.27
[38 empty] | 48.8 | 18.55 | 48.8 | 32.91 | 48.8 | 40.63 | 48.8 | 45.12 | 48.8 | 47.92 | 48.8 | 49.14 | 48.8 | 50.41
[38 empty] | 48.9 | 17.71 | 48.9 | 32.07 | 48.9 | 39.78 | 48.9 | 44.26 | 48.9 | 47.06 | 48.9 | 48.28 | 48.9 | 49.54
[38 empty] | 49 | 16.87 | 49 | 31.23 | 49 | 38.94 | 49 | 43.41 | 49 | 46.21 | 49 | 47.42 | 49 | 48.67
[38 empty] | 49.1 | 16.02 | 49.1 | 30.38 | 49.1 | 38.09 | 49.1 | 42.56 | 49.1 | 45.35 | 49.1 | 46.56 | 49.1 | 47.8
[38 empty] | 49.2 | 15.18 | 49.2 | 29.54 | 49.2 | 37.24 | 49.2 | 41.71 | 49.2 | 44.5 | 49.2 | 45.69 | 49.2 | 46.93
[38 empty] | 49.3 | 14.34 | 49.3 | 28.69 | 49.3 | 36.4 | 49.3 | 40.86 | 49.3 | 43.64 | 49.3 | 44.83 | 49.3 | 46.06
[38 empty] | 49.4 | 13.49 | 49.4 | 27.85 | 49.4 | 35.55 | 49.4 | 40.01 | 49.4 | 42.78 | 49.4 | 43.97 | 49.4 | 45.19
[38 empty] | 49.5 | 12.65 | 49.5 | 27.01 | 49.5 | 34.7 | 49.5 | 39.16 | 49.5 | 41.93 | 49.5 | 43.11 | 49.5 | 44.32
[38 empty] | 49.6 | 11.81 | 49.6 | 26.16 | 49.6 | 33.86 | 49.6 | 38.31 | 49.6 | 41.07 | 49.6 | 42.25 | 49.6 | 43.45
[38 empty] | 49.7 | 10.96 | 49.7 | 25.32 | 49.7 | 33.01 | 49.7 | 37.45 | 49.7 | 40.22 | 49.7 | 41.38 | 49.7 | 42.58
[38 empty] | 49.8 | 10.12 | 49.8 | 24.47 | 49.8 | 32.17 | 49.8 | 36.6 | 49.8 | 39.36 | 49.8 | 40.52 | 49.8 | 41.72
[38 empty] | 49.9 | 9.28 | 49.9 | 23.63 | 49.9 | 31.32 | 49.9 | 35.75 | 49.9 | 38.51 | 49.9 | 39.66 | 49.9 | 40.85
[38 empty] | 50 | 8.43 | 50 | 22.79 | 50 | 30.47 | 50 | 34.9 | 50 | 37.65 | 50 | 38.8 | 50 | 39.98
[38 empty] | 50.1 | 7.59 | 50.1 | 21.94 | 50.1 | 29.63 | 50.1 | 34.05 | 50.1 | 36.79 | 50.1 | 37.94 | 50.1 | 39.11
[38 empty] | 50.2 | 6.75 | 50.2 | 21.1 | 50.2 | 28.78 | 50.2 | 33.2 | 50.2 | 35.94 | 50.2 | 37.07 | 50.2 | 38.24
[38 empty] | 50.3 | 5.9 | 50.3 | 20.25 | 50.3 | 27.93 | 50.3 | 32.35 | 50.3 | 35.08 | 50.3 | 36.21 | 50.3 | 37.37
[38 empty] | 50.4 | 5.06 | 50.4 | 19.41 | 50.4 | 27.09 | 50.4 | 31.5 | 50.4 | 34.23 | 50.4 | 35.35 | 50.4 | 36.5
[38 empty] | 50.5 | 4.22 | 50.5 | 18.57 | 50.5 | 26.24 | 50.5 | 30.64 | 50.5 | 33.37 | 50.5 | 34.49 | 50.5 | 35.63
[38 empty] | 50.6 | 3.37 | 50.6 | 17.72 | 50.6 | 25.39 | 50.6 | 29.79 | 50.6 | 32.52 | 50.6 | 33.62 | 50.6 | 34.76
[38 empty] | 50.7 | 2.53 | 50.7 | 16.88 | 50.7 | 24.55 | 50.7 | 28.94 | 50.7 | 31.66 | 50.7 | 32.76 | 50.7 | 33.89
[38 empty] | 50.8 | 1.69 | 50.8 | 16.03 | 50.8 | 23.7 | 50.8 | 28.09 | 50.8 | 30.8 | 50.8 | 31.9 | 50.8 | 33.02
[38 empty] | 50.9 | 0.84 | 50.9 | 15.19 | 50.9 | 22.85 | 50.9 | 27.24 | 50.9 | 29.95 | 50.9 | 31.04 | 50.9 | 32.16
[38 empty] | 51 | 0 | 51 | 14.35 | 51 | 22.01 | 51 | 26.39 | 51 | 29.09 | 51 | 30.18 | 51 | 31.29
[40 empty] | 51.1 | 13.5 | 51.1 | 21.16 | 51.1 | 25.54 | 51.1 | 28.24 | 51.1 | 29.31 | 51.1 | 30.42
[40 empty] | 51.2 | 12.66 | 51.2 | 20.31 | 51.2 | 24.69 | 51.2 | 27.38 | 51.2 | 28.45 | 51.2 | 29.55
[40 empty] | 51.3 | 11.81 | 51.3 | 19.47 | 51.3 | 23.83 | 51.3 | 26.53 | 51.3 | 27.59 | 51.3 | 28.68
[40 empty] | 51.4 | 10.97 | 51.4 | 18.62 | 51.4 | 22.98 | 51.4 | 25.67 | 51.4 | 26.73 | 51.4 | 27.81
[40 empty] | 51.5 | 10.13 | 51.5 | 17.78 | 51.5 | 22.13 | 51.5 | 24.81 | 51.5 | 25.86 | 51.5 | 26.94
[40 empty] | 51.6 | 9.28 | 51.6 | 16.93 | 51.6 | 21.28 | 51.6 | 23.96 | 51.6 | 25 | 51.6 | 26.07
[40 empty] | 51.7 | 8.44 | 51.7 | 16.08 | 51.7 | 20.43 | 51.7 | 23.1 | 51.7 | 24.14 | 51.7 | 25.2
[40 empty] | 51.8 | 7.6 | 51.8 | 15.24 | 51.8 | 19.58 | 51.8 | 22.25 | 51.8 | 23.28 | 51.8 | 24.33
[40 empty] | 51.9 | 6.75 | 51.9 | 14.39 | 51.9 | 18.73 | 51.9 | 21.39 | 51.9 | 22.42 | 51.9 | 23.46
[40 empty] | 52 | 5.91 | 52 | 13.54 | 52 | 17.88 | 52 | 20.54 | 52 | 21.55 | 52 | 22.6
[40 empty] | 52.1 | 5.06 | 52.1 | 12.7 | 52.1 | 17.02 | 52.1 | 19.68 | 52.1 | 20.69 | 52.1 | 21.73
[40 empty] | 52.2 | 4.22 | 52.2 | 11.85 | 52.2 | 16.17 | 52.2 | 18.82 | 52.2 | 19.83 | 52.2 | 20.86
[40 empty] | 52.3 | 3.38 | 52.3 | 11 | 52.3 | 15.32 | 52.3 | 17.97 | 52.3 | 18.97 | 52.3 | 19.99
[40 empty] | 52.4 | 2.53 | 52.4 | 10.16 | 52.4 | 14.47 | 52.4 | 17.11 | 52.4 | 18.11 | 52.4 | 19.12
[40 empty] | 52.5 | 1.69 | 52.5 | 9.31 | 52.5 | 13.62 | 52.5 | 16.26 | 52.5 | 17.24 | 52.5 | 18.25
[40 empty] | 52.6 | 0.84 | 52.6 | 8.46 | 52.6 | 12.77 | 52.6 | 15.4 | 52.6 | 16.38 | 52.6 | 17.38
[40 empty] | 52.7 | 0 | 52.7 | 7.62 | 52.7 | 11.92 | 52.7 | 14.55 | 52.7 | 15.52 | 52.7 | 16.51
[42 empty] | 52.8 | 6.77 | 52.8 | 11.07 | 52.8 | 13.69 | 52.8 | 14.66 | 52.8 | 15.64
[42 empty] | 52.9 | 5.93 | 52.9 | 10.21 | 52.9 | 12.84 | 52.9 | 13.79 | 52.9 | 14.77
[42 empty] | 53 | 5.08 | 53 | 9.36 | 53 | 11.98 | 53 | 12.93 | 53 | 13.91
[42 empty] | 53.1 | 4.23 | 53.1 | 8.51 | 53.1 | 11.12 | 53.1 | 12.07 | 53.1 | 13.04
[42 empty] | 53.2 | 3.39 | 53.2 | 7.66 | 53.2 | 10.27 | 53.2 | 11.21 | 53.2 | 12.17
[42 empty] | 53.3 | 2.54 | 53.3 | 6.81 | 53.3 | 9.41 | 53.3 | 10.35 | 53.3 | 11.3
[42 empty] | 53.4 | 1.69 | 53.4 | 5.96 | 53.4 | 8.56 | 53.4 | 9.48 | 53.4 | 10.43
[42 empty] | 53.5 | 0.85 | 53.5 | 5.11 | 53.5 | 7.7 | 53.5 | 8.62 | 53.5 | 9.56
[42 empty] | 53.6 | 0 | 53.6 | 4.26 | 53.6 | 6.85 | 53.6 | 7.76 | 53.6 | 8.69
[44 empty] | 53.7 | 3.4 | 53.7 | 5.99 | 53.7 | 6.9 | 53.7 | 7.82
[44 empty] | 53.8 | 2.55 | 53.8 | 5.13 | 53.8 | 6.04 | 53.8 | 6.95
[44 empty] | 53.9 | 1.7 | 53.9 | 4.28 | 53.9 | 5.17 | 53.9 | 6.08
[44 empty] | 54 | 0.85 | 54 | 3.42 | 54 | 4.31 | 54 | 5.21
[44 empty] | 54.1 | 0 | 54.1 | 2.57 | 54.1 | 3.45 | 54.1 | 4.35
[46 empty] | 54.2 | 1.71 | 54.2 | 2.59 | 54.2 | 3.48
[46 empty] | 54.3 | 0.86 | 54.3 | 1.72 | 54.3 | 2.61
[46 empty] | 54.4 | 0 | 54.4 | 0.86 | 54.4 | 1.74
[48 empty] | 54.5 | 0 | 54.5 | 0.87
[50 empty] | 54.6 | 0

## PV Computed
2.5 |  | 3 |  | 3.5 |  | 4 |  | 4.5 |  | 5 |  | 5.5 |  | 6 |  | 6.5 |  | 7 |  | 7.5 |  | 8 |  | 8.5 |  | 9 |  | 9.5 |  | 10 |  | 10.5 |  | 11 |  | 11.5 |  | 12 |  | 12.5 |  | 13 |  | 13.5 |  | 14 |  | 14.5 |  | 15
53.27 | 0 | 67.12 | 0 | 83.74 | 0 | 100.91 | 0 | 117.78 | 0 | 135.53 | 0 | 153.87 | 0 | 172.75 | 0 | 192.47 | 0 | 211.94 | 0 | 232.38 | 0 | 254.36 | 0 | 276.13 | 0 | 298.07 | 0 | 321.44 | 0 | 343.63 | 0 | 366.62 | 0 | 388.82 | 0 | 410.88 | 0 | 430.06 | 0 | 444.75 | 0 | 453.7 | 0 | 460.52 | 0 | 465.49 | 0 | 469.88 | 0 | 474.51 | 0
51.55 | 5.155 | 65.75 | 6.575 | 82.61 | 8.261 | 99.88 | 9.988 | 116.79 | 11.679 | 134.58 | 13.458 | 152.94 | 15.294 | 171.84 | 17.184 | 191.57 | 19.157 | 211.05 | 21.105 | 231.5 | 23.15 | 253.49 | 25.349 | 275.27 | 27.527 | 297.21 | 29.721 | 320.59 | 32.059 | 342.78 | 34.278 | 365.77 | 36.577 | 387.97 | 38.797 | 410.04 | 41.004 | 429.22 | 42.922 | 443.91 | 44.391 | 452.85 | 45.285 | 459.67 | 45.967 | 464.63 | 46.463 | 469.02 | 46.902 | 473.64 | 47.364 |  | 0 | 0
49.83 | 9.966 | 64.38 | 12.876 | 81.48 | 16.296 | 98.85 | 19.77 | 115.8 | 23.16 | 133.62 | 26.724 | 152.02 | 30.404 | 170.93 | 34.186 | 190.68 | 38.136 | 210.17 | 42.034 | 230.63 | 46.126 | 252.62 | 50.524 | 274.41 | 54.882 | 296.36 | 59.272 | 319.73 | 63.946 | 341.93 | 68.386 | 364.93 | 72.986 | 387.13 | 77.426 | 409.19 | 81.838 | 428.37 | 85.674 | 443.06 | 88.612 | 452.01 | 90.402 | 458.82 | 91.764 | 463.78 | 92.756 | 468.16 | 93.632 | 472.77 | 94.554 | 2.5 | 25.78 | 41.248
48.11 | 14.433 | 63.01 | 18.903 | 80.35 | 24.105 | 97.82 | 29.346 | 114.81 | 34.443 | 132.67 | 39.801 | 151.09 | 45.327 | 170.02 | 51.006 | 189.78 | 56.934 | 209.28 | 62.784 | 229.75 | 68.925 | 251.76 | 75.528 | 273.55 | 82.065 | 295.5 | 88.65 | 318.88 | 95.664 | 341.08 | 102.324 | 364.08 | 109.224 | 386.28 | 115.884 | 408.35 | 122.505 | 427.53 | 128.259 | 442.22 | 132.666 | 451.16 | 135.348 | 457.97 | 137.391 | 462.92 | 138.876 | 467.29 | 140.187 | 471.9 | 141.57 | 3 | 32.88 | 82.2
46.4 | 18.56 | 61.64 | 24.656 | 79.21 | 31.684 | 96.79 | 38.716 | 113.82 | 45.528 | 131.71 | 52.684 | 150.16 | 60.064 | 169.11 | 67.644 | 188.89 | 75.556 | 208.39 | 83.356 | 228.87 | 91.548 | 250.89 | 100.356 | 272.69 | 109.076 | 294.64 | 117.856 | 318.03 | 127.212 | 340.24 | 136.096 | 363.23 | 145.292 | 385.44 | 154.176 | 407.51 | 163.004 | 426.69 | 170.676 | 441.37 | 176.548 | 450.31 | 180.124 | 457.12 | 182.848 | 462.07 | 184.828 | 466.43 | 186.572 | 471.03 | 188.412 | 3.5 | 41.87 | 154.919
44.68 | 22.34 | 60.27 | 30.135 | 78.08 | 39.04 | 95.76 | 47.88 | 112.83 | 56.415 | 130.76 | 65.38 | 149.24 | 74.62 | 168.2 | 84.1 | 187.99 | 93.995 | 207.51 | 103.755 | 228 | 114 | 250.02 | 125.01 | 271.83 | 135.915 | 293.79 | 146.895 | 317.18 | 158.59 | 339.39 | 169.695 | 362.39 | 181.195 | 384.59 | 192.295 | 406.66 | 203.33 | 425.84 | 212.92 | 440.53 | 220.265 | 449.47 | 224.735 | 456.26 | 228.13 | 461.21 | 230.605 | 465.57 | 232.785 | 470.16 | 235.08 | 4 | 50.46 | 247.254
42.96 | 25.776 | 58.9 | 35.34 | 76.95 | 46.17 | 94.73 | 56.838 | 111.84 | 67.104 | 129.8 | 77.88 | 148.31 | 88.986 | 167.29 | 100.374 | 187.1 | 112.26 | 206.62 | 123.972 | 227.12 | 136.272 | 249.15 | 149.49 | 270.97 | 162.582 | 292.93 | 175.758 | 316.32 | 189.792 | 338.54 | 203.124 | 361.54 | 216.924 | 383.75 | 230.25 | 405.82 | 243.492 | 425 | 255 | 439.69 | 263.814 | 448.62 | 269.172 | 455.41 | 273.246 | 460.36 | 276.216 | 464.71 | 278.826 | 469.3 | 281.58 | 4.5 | 58.4 | 350.4
41.24 | 28.868 | 57.53 | 40.271 | 75.82 | 53.074 | 93.7 | 65.59 | 110.85 | 77.595 | 128.85 | 90.195 | 147.38 | 103.166 | 166.39 | 116.473 | 186.2 | 130.34 | 205.73 | 144.011 | 226.24 | 158.368 | 248.28 | 173.796 | 270.11 | 189.077 | 292.07 | 204.449 | 315.47 | 220.829 | 337.69 | 236.383 | 360.69 | 252.483 | 382.9 | 268.03 | 404.97 | 283.479 | 424.16 | 296.912 | 438.84 | 307.188 | 447.77 | 313.439 | 454.56 | 318.192 | 459.5 | 321.65 | 463.84 | 324.688 | 468.43 | 327.901 | 5 | 67.76 | 481.096
39.52 | 31.616 | 56.16 | 44.928 | 74.69 | 59.752 | 92.67 | 74.136 | 109.86 | 87.888 | 127.89 | 102.312 | 146.45 | 117.16 | 165.48 | 132.384 | 185.31 | 148.248 | 204.85 | 163.88 | 225.36 | 180.288 | 247.42 | 197.936 | 269.25 | 215.4 | 291.22 | 232.976 | 314.62 | 251.696 | 336.84 | 269.472 | 359.85 | 287.88 | 382.06 | 305.648 | 404.13 | 323.304 | 423.31 | 338.648 | 438 | 350.4 | 446.93 | 357.544 | 453.71 | 362.968 | 458.64 | 366.912 | 462.98 | 370.384 | 467.56 | 374.048 | 5.5 | 76.94 | 638.602
37.8 | 34.02 | 54.79 | 49.311 | 73.56 | 66.204 | 91.64 | 82.476 | 108.87 | 97.983 | 126.94 | 114.246 | 145.53 | 130.977 | 164.57 | 148.113 | 184.41 | 165.969 | 203.96 | 183.564 | 224.49 | 202.041 | 246.55 | 221.895 | 268.39 | 241.551 | 290.36 | 261.324 | 313.77 | 282.393 | 335.99 | 302.391 | 359 | 323.1 | 381.21 | 343.089 | 403.29 | 362.961 | 422.47 | 380.223 | 437.15 | 393.435 | 446.08 | 401.472 | 452.86 | 407.574 | 457.79 | 412.011 | 462.12 | 415.908 | 466.69 | 420.021 | 6 | 86.37 | 820.515
36.09 | 36.09 | 53.42 | 53.42 | 72.42 | 72.42 | 90.61 | 90.61 | 107.88 | 107.88 | 125.99 | 125.99 | 144.6 | 144.6 | 163.66 | 163.66 | 183.52 | 183.52 | 203.07 | 203.07 | 223.61 | 223.61 | 245.68 | 245.68 | 267.53 | 267.53 | 289.5 | 289.5 | 312.91 | 312.91 | 335.15 | 335.15 | 358.15 | 358.15 | 380.37 | 380.37 | 402.44 | 402.44 | 421.63 | 421.63 | 436.31 | 436.31 | 445.24 | 445.24 | 452.01 | 452.01 | 456.93 | 456.93 | 461.26 | 461.26 | 465.82 | 465.82 | 6.5 | 95.79 | 1034.532
34.37 | 37.807 | 52.05 | 57.255 | 71.29 | 78.419 | 89.58 | 98.538 | 106.89 | 117.579 | 125.03 | 137.533 | 143.67 | 158.037 | 162.75 | 179.025 | 182.62 | 200.882 | 202.19 | 222.409 | 222.73 | 245.003 | 244.81 | 269.291 | 266.67 | 293.337 | 288.65 | 317.515 | 312.06 | 343.266 | 334.3 | 367.73 | 357.31 | 393.041 | 379.52 | 417.472 | 401.6 | 441.76 | 420.78 | 462.858 | 435.47 | 479.017 | 444.39 | 488.829 | 451.16 | 496.276 | 456.08 | 501.688 | 460.4 | 506.44 | 464.95 | 511.445 | 7 | 105.53 | 1266.36
32.65 | 39.18 | 50.68 | 60.816 | 70.16 | 84.192 | 88.55 | 106.26 | 105.9 | 127.08 | 124.08 | 148.896 | 142.75 | 171.3 | 161.84 | 194.208 | 181.73 | 218.076 | 201.3 | 241.56 | 221.86 | 266.232 | 243.94 | 292.728 | 265.81 | 318.972 | 287.79 | 345.348 | 311.21 | 373.452 | 333.45 | 400.14 | 356.46 | 427.752 | 378.68 | 454.416 | 400.76 | 480.912 | 419.94 | 503.928 | 434.62 | 521.544 | 443.54 | 532.248 | 450.31 | 540.372 | 455.22 | 546.264 | 459.53 | 551.436 | 464.08 | 556.896 | 7.5 | 116.63 | 1539.516
30.93 | 40.209 | 49.31 | 64.103 | 69.03 | 89.739 | 87.52 | 113.776 | 104.91 | 136.383 | 123.12 | 160.056 | 141.82 | 184.366 | 160.93 | 209.209 | 180.83 | 235.079 | 200.41 | 260.533 | 220.98 | 287.274 | 243.07 | 315.991 | 264.95 | 344.435 | 286.94 | 373.022 | 310.36 | 403.468 | 332.6 | 432.38 | 355.61 | 462.293 | 377.83 | 491.179 | 399.91 | 519.883 | 419.1 | 544.83 | 433.78 | 563.914 | 442.7 | 575.51 | 449.45 | 584.285 | 454.37 | 590.681 | 458.67 | 596.271 | 463.21 | 602.173 | 8 | 126.75 | 1863.225
29.21 | 40.894 | 47.94 | 67.116 | 67.9 | 95.06 | 86.49 | 121.086 | 103.92 | 145.488 | 122.17 | 171.038 | 140.89 | 197.246 | 160.02 | 224.028 | 179.94 | 251.916 | 199.53 | 279.342 | 220.1 | 308.14 | 242.21 | 339.094 | 264.09 | 369.726 | 286.08 | 400.512 | 309.5 | 433.3 | 331.75 | 464.45 | 354.77 | 496.678 | 376.99 | 527.786 | 399.07 | 558.698 | 418.25 | 585.55 | 432.94 | 606.116 | 441.85 | 618.59 | 448.6 | 628.04 | 453.51 | 634.914 | 457.81 | 640.934 | 462.34 | 647.276 | 8.5 | 138.5 | 2216
27.49 | 41.235 | 46.57 | 69.855 | 66.77 | 100.155 | 85.46 | 128.19 | 102.93 | 154.395 | 121.21 | 181.815 | 139.97 | 209.955 | 159.11 | 238.665 | 179.04 | 268.56 | 198.64 | 297.96 | 219.23 | 328.845 | 241.34 | 362.01 | 263.23 | 394.845 | 285.22 | 427.83 | 308.65 | 462.975 | 330.9 | 496.35 | 353.92 | 530.88 | 376.14 | 564.21 | 398.22 | 597.33 | 417.41 | 626.115 | 432.09 | 648.135 | 441 | 661.5 | 447.75 | 671.625 | 452.65 | 678.975 | 456.95 | 685.425 | 461.47 | 692.205
25.78 | 41.248 | 45.2 | 72.32 | 65.63 | 105.008 | 84.43 | 135.088 | 101.94 | 163.104 | 120.26 | 192.416 | 139.04 | 222.464 | 158.2 | 253.12 | 178.15 | 285.04 | 197.75 | 316.4 | 218.35 | 349.36 | 240.47 | 384.752 | 262.37 | 419.792 | 284.37 | 454.992 | 307.8 | 492.48 | 330.05 | 528.08 | 353.07 | 564.912 | 375.3 | 600.48 | 397.38 | 635.808 | 416.57 | 666.512 | 431.25 | 690 | 440.16 | 704.256 | 446.9 | 715.04 | 451.8 | 722.88 | 456.09 | 729.744 | 460.6 | 736.96
24.06 | 40.902 | 43.83 | 74.511 | 64.5 | 109.65 | 83.41 | 141.797 | 100.95 | 171.615 | 119.3 | 202.81 | 138.11 | 234.787 | 157.29 | 267.393 | 177.25 | 301.325 | 196.86 | 334.662 | 217.47 | 369.699 | 239.6 | 407.32 | 261.51 | 444.567 | 283.51 | 481.967 | 306.95 | 521.815 | 329.21 | 559.657 | 352.23 | 598.791 | 374.45 | 636.565 | 396.54 | 674.118 | 415.72 | 706.724 | 430.4 | 731.68 | 439.31 | 746.827 | 446.05 | 758.285 | 450.94 | 766.598 | 455.22 | 773.874 | 459.74 | 781.558
22.34 | 40.212 | 42.46 | 76.428 | 63.37 | 114.066 | 82.38 | 148.284 | 99.96 | 179.928 | 118.35 | 213.03 | 137.19 | 246.942 | 156.38 | 281.484 | 176.36 | 317.448 | 195.98 | 352.764 | 216.6 | 389.88 | 238.73 | 429.714 | 260.65 | 469.17 | 282.65 | 508.77 | 306.09 | 550.962 | 328.36 | 591.048 | 351.38 | 632.484 | 373.61 | 672.498 | 395.69 | 712.242 | 414.88 | 746.784 | 429.56 | 773.208 | 438.46 | 789.228 | 445.2 | 801.36 | 450.09 | 810.162 | 454.36 | 817.848 | 458.87 | 825.966
20.62 | 39.178 | 41.09 | 78.071 | 62.24 | 118.256 | 81.35 | 154.565 | 98.97 | 188.043 | 117.4 | 223.06 | 136.26 | 258.894 | 155.48 | 295.412 | 175.46 | 333.374 | 195.09 | 370.671 | 215.72 | 409.868 | 237.87 | 451.953 | 259.79 | 493.601 | 281.8 | 535.42 | 305.24 | 579.956 | 327.51 | 622.269 | 350.53 | 666.007 | 372.76 | 708.244 | 394.85 | 750.215 | 414.04 | 786.676 | 428.72 | 814.568 | 437.62 | 831.478 | 444.35 | 844.265 | 449.23 | 853.537 | 453.5 | 861.65 | 458 | 870.2
18.9 | 37.8 | 39.72 | 79.44 | 61.11 | 122.22 | 80.32 | 160.64 | 97.99 | 195.98 | 116.44 | 232.88 | 135.33 | 270.66 | 154.57 | 309.14 | 174.57 | 349.14 | 194.2 | 388.4 | 214.84 | 429.68 | 237 | 474 | 258.93 | 517.86 | 280.94 | 561.88 | 304.39 | 608.78 | 326.66 | 653.32 | 349.69 | 699.38 | 371.91 | 743.82 | 394.01 | 788.02 | 413.19 | 826.38 | 427.87 | 855.74 | 436.77 | 873.54 | 443.5 | 887 | 448.38 | 896.76 | 452.64 | 905.28 | 457.13 | 914.26
17.18 | 36.078 | 38.35 | 80.535 | 59.98 | 125.958 | 79.29 | 166.509 | 97 | 203.7 | 115.49 | 242.529 | 134.4 | 282.24 | 153.66 | 322.686 | 173.67 | 364.707 | 193.32 | 405.972 | 213.96 | 449.316 | 236.13 | 495.873 | 258.07 | 541.947 | 280.08 | 588.168 | 303.53 | 637.413 | 325.81 | 684.201 | 348.84 | 732.564 | 371.07 | 779.247 | 393.16 | 825.636 | 412.35 | 865.935 | 427.03 | 896.763 | 435.92 | 915.432 | 442.64 | 929.544 | 447.52 | 939.792 | 451.77 | 948.717 | 456.26 | 958.146
15.47 | 34.034 | 36.98 | 81.356 | 58.84 | 129.448 | 78.26 | 172.172 | 96.01 | 211.222 | 114.53 | 251.966 | 133.48 | 293.656 | 152.75 | 336.05 | 172.78 | 380.116 | 192.43 | 423.346 | 213.09 | 468.798 | 235.26 | 517.572 | 257.21 | 565.862 | 279.23 | 614.306 | 302.68 | 665.896 | 324.96 | 714.912 | 347.99 | 765.578 | 370.22 | 814.484 | 392.32 | 863.104 | 411.51 | 905.322 | 426.18 | 937.596 | 435.08 | 957.176 | 441.79 | 971.938 | 446.67 | 982.674 | 450.91 | 992.002 | 455.39 | 1001.858
13.75 | 31.625 | 35.61 | 81.903 | 57.71 | 132.733 | 77.23 | 177.629 | 95.02 | 218.546 | 113.58 | 261.234 | 132.55 | 304.865 | 151.84 | 349.232 | 171.88 | 395.324 | 191.54 | 440.542 | 212.21 | 488.083 | 234.39 | 539.097 | 256.34 | 589.582 | 278.37 | 640.251 | 301.83 | 694.209 | 324.12 | 745.476 | 347.15 | 798.445 | 369.38 | 849.574 | 391.47 | 900.381 | 410.67 | 944.541 | 425.34 | 978.282 | 434.23 | 998.729 | 440.94 | 1014.162 | 445.81 | 1025.363 | 450.05 | 1035.115 | 454.52 | 1045.396
12.03 | 28.872 | 34.24 | 82.176 | 56.58 | 135.792 | 76.2 | 182.88 | 94.03 | 225.672 | 112.62 | 270.288 | 131.62 | 315.888 | 150.93 | 362.232 | 170.98 | 410.352 | 190.66 | 457.584 | 211.33 | 507.192 | 233.53 | 560.472 | 255.48 | 613.152 | 277.51 | 666.024 | 300.98 | 722.352 | 323.27 | 775.848 | 346.3 | 831.12 | 368.53 | 884.472 | 390.63 | 937.512 | 409.82 | 983.568 | 424.5 | 1018.8 | 433.39 | 1040.136 | 440.09 | 1056.216 | 444.95 | 1067.88 | 449.19 | 1078.056 | 453.65 | 1088.76
10.31 | 25.775 | 32.88 | 82.2 | 55.45 | 138.625 | 75.17 | 187.925 | 93.04 | 232.6 | 111.67 | 279.175 | 130.7 | 326.75 | 150.02 | 375.05 | 170.09 | 425.225 | 189.77 | 474.425 | 210.46 | 526.15 | 232.66 | 581.65 | 254.62 | 636.55 | 276.66 | 691.65 | 300.12 | 750.3 | 322.42 | 806.05 | 345.45 | 863.625 | 367.69 | 919.225 | 389.79 | 974.475 | 408.98 | 1022.45 | 423.65 | 1059.125 | 432.54 | 1081.35 | 439.24 | 1098.1 | 444.1 | 1110.25 | 448.33 | 1120.825 | 452.78 | 1131.95
8.59 | 22.334 | 31.51 | 81.926 | 54.32 | 141.232 | 74.14 | 192.764 | 92.05 | 239.33 | 110.71 | 287.846 | 129.77 | 337.402 | 149.11 | 387.686 | 169.19 | 439.894 | 188.88 | 491.088 | 209.58 | 544.908 | 231.79 | 602.654 | 253.76 | 659.776 | 275.8 | 717.08 | 299.27 | 778.102 | 321.57 | 836.082 | 344.61 | 895.986 | 366.84 | 953.784 | 388.94 | 1011.244 | 408.14 | 1061.164 | 422.81 | 1099.306 | 431.69 | 1122.394 | 438.39 | 1139.814 | 443.24 | 1152.424 | 447.46 | 1163.396 | 451.91 | 1174.966
6.87 | 18.549 | 30.14 | 81.378 | 53.19 | 143.613 | 73.11 | 197.397 | 91.06 | 245.862 | 109.76 | 296.352 | 128.84 | 347.868 | 148.2 | 400.14 | 168.3 | 454.41 | 188 | 507.6 | 208.7 | 563.49 | 230.92 | 623.484 | 252.9 | 682.83 | 274.94 | 742.338 | 298.42 | 805.734 | 320.72 | 865.944 | 343.76 | 928.152 | 366 | 988.2 | 388.1 | 1047.87 | 407.29 | 1099.683 | 421.96 | 1139.292 | 430.85 | 1163.295 | 437.54 | 1181.358 | 442.39 | 1194.453 | 446.6 | 1205.82 | 451.05 | 1217.835
5.16 | 14.448 | 28.77 | 80.556 | 52.05 | 145.74 | 72.08 | 201.824 | 90.07 | 252.196 | 108.81 | 304.668 | 127.92 | 358.176 | 147.29 | 412.412 | 167.4 | 468.72 | 187.11 | 523.908 | 207.83 | 581.924 | 230.05 | 644.14 | 252.04 | 705.712 | 274.09 | 767.452 | 297.57 | 833.196 | 319.87 | 895.636 | 342.91 | 960.148 | 365.15 | 1022.42 | 387.26 | 1084.328 | 406.45 | 1138.06 | 421.12 | 1179.136 | 430 | 1204 | 436.69 | 1222.732 | 441.53 | 1236.284 | 445.74 | 1248.072 | 450.18 | 1260.504
3.44 | 9.976 | 27.4 | 79.46 | 50.92 | 147.668 | 71.05 | 206.045 | 89.08 | 258.332 | 107.85 | 312.765 | 126.99 | 368.271 | 146.38 | 424.502 | 166.51 | 482.879 | 186.22 | 540.038 | 206.95 | 600.155 | 229.18 | 664.622 | 251.18 | 728.422 | 273.23 | 792.367 | 296.71 | 860.459 | 319.02 | 925.158 | 342.07 | 992.003 | 364.31 | 1056.499 | 386.41 | 1120.589 | 405.61 | 1176.269 | 420.28 | 1218.812 | 429.15 | 1244.535 | 435.83 | 1263.907 | 440.68 | 1277.972 | 444.88 | 1290.152 | 449.31 | 1302.999
1.72 | 5.16 | 26.03 | 78.09 | 49.79 | 149.37 | 70.02 | 210.06 | 88.09 | 264.27 | 106.9 | 320.7 | 126.06 | 378.18 | 145.47 | 436.41 | 165.61 | 496.83 | 185.34 | 556.02 | 206.07 | 618.21 | 228.32 | 684.96 | 250.32 | 750.96 | 272.37 | 817.11 | 295.86 | 887.58 | 318.18 | 954.54 | 341.22 | 1023.66 | 363.46 | 1090.38 | 385.57 | 1156.71 | 404.76 | 1214.28 | 419.43 | 1258.29 | 428.31 | 1284.93 | 434.98 | 1304.94 | 439.82 | 1319.46 | 444.02 | 1332.06 | 448.44 | 1345.32
0 | 0 | 24.66 | 76.446 | 48.66 | 150.846 | 68.99 | 213.869 | 87.1 | 270.01 | 105.94 | 328.414 | 125.14 | 387.934 | 144.56 | 448.136 | 164.72 | 510.632 | 184.45 | 571.795 | 205.2 | 636.12 | 227.45 | 705.095 | 249.46 | 773.326 | 271.52 | 841.712 | 295.01 | 914.531 | 317.33 | 983.723 | 340.37 | 1055.147 | 362.62 | 1124.122 | 384.73 | 1192.663 | 403.92 | 1252.152 | 418.59 | 1297.629 | 427.46 | 1325.126 | 434.13 | 1345.803 | 438.96 | 1360.776 | 443.15 | 1373.765 | 447.57 | 1387.467
|  | 23.29 | 74.528 | 47.53 | 152.096 | 67.96 | 217.472 | 86.11 | 275.552 | 104.99 | 335.968 | 124.21 | 397.472 | 143.66 | 459.712 | 163.82 | 524.224 | 183.56 | 587.392 | 204.32 | 653.824 | 226.58 | 725.056 | 248.6 | 795.52 | 270.66 | 866.112 | 294.16 | 941.312 | 316.48 | 1012.736 | 339.53 | 1086.496 | 361.77 | 1157.664 | 383.88 | 1228.416 | 403.08 | 1289.856 | 417.74 | 1336.768 | 426.61 | 1365.152 | 433.28 | 1386.496 | 438.11 | 1401.952 | 442.29 | 1415.328 | 446.7 | 1429.44
|  | 21.92 | 72.336 | 46.4 | 153.12 | 66.93 | 220.869 | 85.12 | 280.896 | 104.03 | 343.299 | 123.28 | 406.824 | 142.75 | 471.075 | 162.93 | 537.669 | 182.68 | 602.844 | 203.44 | 671.352 | 225.71 | 744.843 | 247.74 | 817.542 | 269.8 | 890.34 | 293.3 | 967.89 | 315.63 | 1041.579 | 338.68 | 1117.644 | 360.93 | 1191.069 | 383.04 | 1264.032 | 402.23 | 1327.359 | 416.9 | 1375.77 | 425.77 | 1405.041 | 432.43 | 1427.019 | 437.25 | 1442.925 | 441.43 | 1456.719 | 445.83 | 1471.239
|  | 20.55 | 69.87 | 45.26 | 153.884 | 65.9 | 224.06 | 84.13 | 286.042 | 103.08 | 350.472 | 122.35 | 415.99 | 141.84 | 482.256 | 162.03 | 550.902 | 181.79 | 618.086 | 202.57 | 688.738 | 224.84 | 764.456 | 246.88 | 839.392 | 268.95 | 914.43 | 292.45 | 994.33 | 314.78 | 1070.252 | 337.83 | 1148.622 | 360.08 | 1224.272 | 382.19 | 1299.446 | 401.39 | 1364.726 | 416.06 | 1414.604 | 424.92 | 1444.728 | 431.58 | 1467.372 | 436.4 | 1483.76 | 440.57 | 1497.938 | 444.96 | 1512.864
|  | 19.18 | 67.13 | 44.13 | 154.455 | 64.87 | 227.045 | 83.14 | 290.99 | 102.12 | 357.42 | 121.43 | 425.005 | 140.93 | 493.255 | 161.14 | 563.99 | 180.9 | 633.15 | 201.69 | 705.915 | 223.98 | 783.93 | 246.02 | 861.07 | 268.09 | 938.315 | 291.6 | 1020.6 | 313.93 | 1098.755 | 336.99 | 1179.465 | 359.24 | 1257.34 | 381.35 | 1334.725 | 400.55 | 1401.925 | 415.21 | 1453.235 | 424.07 | 1484.245 | 430.73 | 1507.555 | 435.54 | 1524.39 | 439.7 | 1538.95 | 444.09 | 1554.315
|  | 17.81 | 64.116 | 43 | 154.8 | 63.84 | 229.824 | 82.15 | 295.74 | 101.17 | 364.212 | 120.5 | 433.8 | 140.02 | 504.072 | 160.24 | 576.864 | 180.02 | 648.072 | 200.81 | 722.916 | 223.11 | 803.196 | 245.16 | 882.576 | 267.24 | 962.064 | 290.75 | 1046.7 | 313.09 | 1127.124 | 336.14 | 1210.104 | 358.39 | 1290.204 | 380.51 | 1369.836 | 399.7 | 1438.92 | 414.37 | 1491.732 | 423.23 | 1523.628 | 429.88 | 1547.568 | 434.69 | 1564.884 | 438.84 | 1579.824 | 443.22 | 1595.592
|  | 16.44 | 60.828 | 41.87 | 154.919 | 62.81 | 232.397 | 81.16 | 300.292 | 100.22 | 370.814 | 119.57 | 442.409 | 139.11 | 514.707 | 159.35 | 589.595 | 179.13 | 662.781 | 199.93 | 739.741 | 222.24 | 822.288 | 244.3 | 903.91 | 266.38 | 985.606 | 289.89 | 1072.593 | 312.24 | 1155.288 | 335.29 | 1240.573 | 357.55 | 1322.935 | 379.66 | 1404.742 | 398.86 | 1475.782 | 413.52 | 1530.024 | 422.38 | 1562.806 | 429.02 | 1587.374 | 433.83 | 1605.171 | 437.98 | 1620.526 | 442.35 | 1636.695
|  | 15.07 | 57.266 | 40.74 | 154.812 | 61.78 | 234.764 | 80.17 | 304.646 | 99.26 | 377.188 | 118.65 | 450.87 | 138.2 | 525.16 | 158.45 | 602.11 | 178.24 | 677.312 | 199.06 | 756.428 | 221.37 | 841.206 | 243.44 | 925.072 | 265.52 | 1008.976 | 289.04 | 1098.352 | 311.39 | 1183.282 | 334.45 | 1270.91 | 356.7 | 1355.46 | 378.82 | 1439.516 | 398.02 | 1512.476 | 412.68 | 1568.184 | 421.53 | 1601.814 | 428.17 | 1627.046 | 432.97 | 1645.286 | 437.12 | 1661.056 | 441.49 | 1677.662
|  | 13.7 | 53.43 | 39.61 | 154.479 | 60.75 | 236.925 | 79.18 | 308.802 | 98.31 | 383.409 | 117.72 | 459.108 | 137.29 | 535.431 | 157.56 | 614.484 | 177.36 | 691.704 | 198.18 | 772.902 | 220.5 | 859.95 | 242.58 | 946.062 | 264.67 | 1032.213 | 288.19 | 1123.941 | 310.54 | 1211.106 | 333.6 | 1301.04 | 355.85 | 1387.815 | 377.98 | 1474.122 | 397.17 | 1548.963 | 411.84 | 1606.176 | 420.69 | 1640.691 | 427.32 | 1666.548 | 432.12 | 1685.268 | 436.26 | 1701.414 | 440.62 | 1718.418
|  | 12.33 | 49.32 | 38.48 | 153.92 | 59.72 | 238.88 | 78.19 | 312.76 | 97.35 | 389.4 | 116.79 | 467.16 | 136.38 | 545.52 | 156.66 | 626.64 | 176.47 | 705.88 | 197.3 | 789.2 | 219.64 | 878.56 | 241.72 | 966.88 | 263.81 | 1055.24 | 287.33 | 1149.32 | 309.69 | 1238.76 | 332.75 | 1331 | 355.01 | 1420.04 | 377.13 | 1508.52 | 396.33 | 1585.32 | 410.99 | 1643.96 | 419.84 | 1679.36 | 426.47 | 1705.88 | 431.26 | 1725.04 | 435.39 | 1741.56 | 439.75 | 1759
|  | 10.96 | 44.936 | 37.34 | 153.094 | 58.69 | 240.629 | 77.2 | 316.52 | 96.4 | 395.24 | 115.87 | 475.067 | 135.47 | 555.427 | 155.77 | 638.657 | 175.58 | 719.878 | 196.43 | 805.363 | 218.77 | 896.957 | 240.86 | 987.526 | 262.95 | 1078.095 | 286.48 | 1174.568 | 308.84 | 1266.244 | 331.91 | 1360.831 | 354.16 | 1452.056 | 376.29 | 1542.789 | 395.49 | 1621.509 | 410.15 | 1681.615 | 419 | 1717.9 | 425.62 | 1745.042 | 430.41 | 1764.681 | 434.53 | 1781.573 | 438.88 | 1799.408
|  | 9.59 | 40.278 | 36.21 | 152.082 | 57.66 | 242.172 | 76.21 | 320.082 | 95.44 | 400.848 | 114.94 | 482.748 | 134.56 | 565.152 | 154.87 | 650.454 | 174.7 | 733.74 | 195.55 | 821.31 | 217.9 | 915.18 | 240 | 1008 | 262.1 | 1100.82 | 285.63 | 1199.646 | 307.99 | 1293.558 | 331.06 | 1390.452 | 353.32 | 1483.944 | 375.44 | 1576.848 | 394.64 | 1657.488 | 409.31 | 1719.102 | 418.15 | 1756.23 | 424.77 | 1784.034 | 429.55 | 1804.11 | 433.67 | 1821.414 | 438.01 | 1839.642
|  | 8.22 | 35.346 | 35.08 | 150.844 | 56.63 | 243.509 | 75.22 | 323.446 | 94.49 | 406.307 | 114.01 | 490.243 | 133.65 | 574.695 | 153.98 | 662.114 | 173.81 | 747.383 | 194.67 | 837.081 | 217.03 | 933.229 | 239.14 | 1028.302 | 261.24 | 1123.332 | 284.78 | 1224.554 | 307.15 | 1320.745 | 330.21 | 1419.903 | 352.47 | 1515.621 | 374.6 | 1610.78 | 393.8 | 1693.34 | 408.46 | 1756.378 | 417.3 | 1794.39 | 423.92 | 1822.856 | 428.7 | 1843.41 | 432.81 | 1861.083 | 437.14 | 1879.702
|  | 6.85 | 30.14 | 33.95 | 149.38 | 55.6 | 244.64 | 74.23 | 326.612 | 93.53 | 411.532 | 113.09 | 497.596 | 132.74 | 584.056 | 153.08 | 673.552 | 172.92 | 760.848 | 193.8 | 852.72 | 216.16 | 951.104 | 238.28 | 1048.432 | 260.38 | 1145.672 | 283.92 | 1249.248 | 306.3 | 1347.72 | 329.37 | 1449.228 | 351.63 | 1547.172 | 373.76 | 1644.544 | 392.96 | 1729.024 | 407.62 | 1793.528 | 416.46 | 1832.424 | 423.07 | 1861.508 | 427.84 | 1882.496 | 431.94 | 1900.536 | 436.27 | 1919.588
|  | 5.48 | 24.66 | 32.82 | 147.69 | 54.57 | 245.565 | 73.24 | 329.58 | 92.58 | 416.61 | 112.16 | 504.72 | 131.84 | 593.28 | 152.19 | 684.855 | 172.03 | 774.135 | 192.92 | 868.14 | 215.29 | 968.805 | 237.42 | 1068.39 | 259.53 | 1167.885 | 283.07 | 1273.815 | 305.45 | 1374.525 | 328.52 | 1478.34 | 350.78 | 1578.51 | 372.91 | 1678.095 | 392.11 | 1764.495 | 406.77 | 1830.465 | 415.61 | 1870.245 | 422.21 | 1899.945 | 426.98 | 1921.41 | 431.08 | 1939.86 | 435.4 | 1959.3
|  | 4.11 | 18.906 | 31.69 | 145.774 | 53.54 | 246.284 | 72.25 | 332.35 | 91.63 | 421.498 | 111.23 | 511.658 | 130.93 | 602.278 | 151.29 | 695.934 | 171.15 | 787.29 | 192.04 | 883.384 | 214.43 | 986.378 | 236.56 | 1088.176 | 258.67 | 1189.882 | 282.22 | 1298.212 | 304.6 | 1401.16 | 327.67 | 1507.282 | 349.94 | 1609.724 | 372.07 | 1711.522 | 391.27 | 1799.842 | 405.93 | 1867.278 | 414.76 | 1907.896 | 421.36 | 1938.256 | 426.13 | 1960.198 | 430.22 | 1979.012 | 434.53 | 1998.838
|  | 2.74 | 12.878 | 30.55 | 143.585 | 52.51 | 246.797 | 71.26 | 334.922 | 90.67 | 426.149 | 110.3 | 518.41 | 130.02 | 611.094 | 150.4 | 706.88 | 170.26 | 800.222 | 191.17 | 898.499 | 213.56 | 1003.732 | 235.7 | 1107.79 | 257.81 | 1211.707 | 281.37 | 1322.439 | 303.75 | 1427.625 | 326.83 | 1536.101 | 349.09 | 1640.723 | 371.23 | 1744.781 | 390.43 | 1835.021 | 405.09 | 1903.923 | 413.92 | 1945.424 | 420.51 | 1976.397 | 425.27 | 1998.769 | 429.36 | 2017.992 | 433.66 | 2038.202
|  | 1.37 | 6.576 | 29.42 | 141.216 | 51.48 | 247.104 | 70.27 | 337.296 | 89.72 | 430.656 | 109.38 | 525.024 | 129.11 | 619.728 | 149.5 | 717.6 | 169.37 | 812.976 | 190.29 | 913.392 | 212.69 | 1020.912 | 234.84 | 1127.232 | 256.96 | 1233.408 | 280.51 | 1346.448 | 302.9 | 1453.92 | 325.98 | 1564.704 | 348.25 | 1671.6 | 370.38 | 1777.824 | 389.58 | 1869.984 | 404.24 | 1940.352 | 413.07 | 1982.736 | 419.66 | 2014.368 | 424.42 | 2037.216 | 428.5 | 2056.8 | 432.79 | 2077.392
|  | 0 | 0 | 28.29 | 138.621 | 50.46 | 247.254 | 69.28 | 339.472 | 88.76 | 434.924 | 108.45 | 531.405 | 128.2 | 628.18 | 148.6 | 728.14 | 168.49 | 825.601 | 189.41 | 928.109 | 211.82 | 1037.918 | 233.98 | 1146.502 | 256.1 | 1254.89 | 279.66 | 1370.334 | 302.06 | 1480.094 | 325.13 | 1593.137 | 347.4 | 1702.26 | 369.54 | 1810.746 | 388.74 | 1904.826 | 403.4 | 1976.66 | 412.22 | 2019.878 | 418.81 | 2052.169 | 423.56 | 2075.444 | 427.63 | 2095.387 | 431.93 | 2116.457
|  |  |  | 27.16 | 135.8 | 49.43 | 247.15 | 68.29 | 341.45 | 87.81 | 439.05 | 107.52 | 537.6 | 127.29 | 636.45 | 147.71 | 738.55 | 167.6 | 838 | 188.53 | 942.65 | 210.95 | 1054.75 | 233.12 | 1165.6 | 255.24 | 1276.2 | 278.81 | 1394.05 | 301.21 | 1506.05 | 324.29 | 1621.45 | 346.56 | 1732.8 | 368.7 | 1843.5 | 387.9 | 1939.5 | 402.55 | 2012.75 | 411.38 | 2056.9 | 417.96 | 2089.8 | 422.71 | 2113.55 | 426.77 | 2133.85 | 431.06 | 2155.3
|  |  |  | 26.03 | 132.753 | 48.4 | 246.84 | 67.3 | 343.23 | 86.85 | 442.935 | 106.6 | 543.66 | 126.38 | 644.538 | 146.81 | 748.731 | 166.71 | 850.221 | 187.66 | 957.066 | 210.09 | 1071.459 | 232.26 | 1184.526 | 254.39 | 1297.389 | 277.96 | 1417.596 | 300.36 | 1531.836 | 323.44 | 1649.544 | 345.71 | 1763.121 | 367.85 | 1876.035 | 387.05 | 1973.955 | 401.71 | 2048.721 | 410.53 | 2093.703 | 417.11 | 2127.261 | 421.85 | 2151.435 | 425.91 | 2172.141 | 430.19 | 2193.969
|  |  |  | 24.9 | 129.48 | 47.37 | 246.324 | 66.31 | 344.812 | 85.9 | 446.68 | 105.67 | 549.484 | 125.47 | 652.444 | 145.92 | 758.784 | 165.83 | 862.316 | 186.78 | 971.256 | 209.22 | 1087.944 | 231.4 | 1203.28 | 253.53 | 1318.356 | 277.1 | 1440.92 | 299.51 | 1557.452 | 322.59 | 1677.468 | 344.87 | 1793.324 | 367.01 | 1908.452 | 386.21 | 2008.292 | 400.87 | 2084.524 | 409.68 | 2130.336 | 416.26 | 2164.552 | 420.99 | 2189.148 | 425.05 | 2210.26 | 429.32 | 2232.464
|  |  |  | 23.76 | 125.928 | 46.34 | 245.602 | 65.32 | 346.196 | 84.94 | 450.182 | 104.74 | 555.122 | 124.56 | 660.168 | 145.02 | 768.606 | 164.94 | 874.182 | 185.9 | 985.27 | 208.35 | 1104.255 | 230.54 | 1221.862 | 252.67 | 1339.151 | 276.25 | 1464.125 | 298.66 | 1582.898 | 321.75 | 1705.275 | 344.02 | 1823.306 | 366.16 | 1940.648 | 385.37 | 2042.461 | 400.02 | 2120.106 | 408.84 | 2166.852 | 415.4 | 2201.62 | 420.14 | 2226.742 | 424.19 | 2248.207 | 428.45 | 2270.785
|  |  |  | 22.63 | 122.202 | 45.31 | 244.674 | 64.33 | 347.382 | 83.99 | 453.546 | 103.82 | 560.628 | 123.65 | 667.71 | 144.13 | 778.302 | 164.05 | 885.87 | 185.03 | 999.162 | 207.48 | 1120.392 | 229.68 | 1240.272 | 251.82 | 1359.828 | 275.4 | 1487.16 | 297.81 | 1608.174 | 320.9 | 1732.86 | 343.18 | 1853.172 | 365.32 | 1972.728 | 384.52 | 2076.408 | 399.18 | 2155.572 | 407.99 | 2203.146 | 414.55 | 2238.57 | 419.28 | 2264.112 | 423.32 | 2285.928 | 427.58 | 2308.932
|  |  |  | 21.5 | 118.25 | 44.28 | 243.54 | 63.34 | 348.37 | 83.04 | 456.72 | 102.89 | 565.895 | 122.74 | 675.07 | 143.23 | 787.765 | 163.17 | 897.435 | 184.15 | 1012.825 | 206.61 | 1136.355 | 228.82 | 1258.51 | 250.96 | 1380.28 | 274.55 | 1510.025 | 296.96 | 1633.28 | 320.05 | 1760.275 | 342.33 | 1882.815 | 364.48 | 2004.64 | 383.68 | 2110.24 | 398.33 | 2190.815 | 407.14 | 2239.27 | 413.7 | 2275.35 | 418.43 | 2301.365 | 422.46 | 2323.53 | 426.71 | 2346.905
|  |  |  | 20.37 | 114.072 | 43.25 | 242.2 | 62.35 | 349.16 | 82.08 | 459.648 | 101.96 | 570.976 | 121.83 | 682.248 | 142.34 | 797.104 | 162.28 | 908.768 | 183.27 | 1026.312 | 205.75 | 1152.2 | 227.96 | 1276.576 | 250.1 | 1400.56 | 273.69 | 1532.664 | 296.12 | 1658.272 | 319.2 | 1787.52 | 341.49 | 1912.344 | 363.63 | 2036.328 | 382.84 | 2143.904 | 397.49 | 2225.944 | 406.3 | 2275.28 | 412.85 | 2311.96 | 417.57 | 2338.392 | 421.6 | 2360.96 | 425.84 | 2384.704
|  |  |  | 19.24 | 109.668 | 42.22 | 240.654 | 61.36 | 349.752 | 81.13 | 462.441 | 101.04 | 575.928 | 120.92 | 689.244 | 141.44 | 806.208 | 161.39 | 919.923 | 182.4 | 1039.68 | 204.88 | 1167.816 | 227.1 | 1294.47 | 249.25 | 1420.725 | 272.84 | 1555.188 | 295.27 | 1683.039 | 318.36 | 1814.652 | 340.64 | 1941.648 | 362.79 | 2067.903 | 381.99 | 2177.343 | 396.65 | 2260.905 | 405.45 | 2311.065 | 412 | 2348.4 | 416.72 | 2375.304 | 420.74 | 2398.218 | 424.97 | 2422.329
|  |  |  | 18.11 | 105.038 | 41.19 | 238.902 | 60.37 | 350.146 | 80.17 | 464.986 | 100.11 | 580.638 | 120.02 | 696.116 | 140.55 | 815.19 | 160.51 | 930.958 | 181.52 | 1052.816 | 204.01 | 1183.258 | 226.24 | 1312.192 | 248.39 | 1440.662 | 271.99 | 1577.542 | 294.42 | 1707.636 | 317.51 | 1841.558 | 339.79 | 1970.782 | 361.95 | 2099.31 | 381.15 | 2210.67 | 395.8 | 2295.64 | 404.61 | 2346.738 | 411.15 | 2384.67 | 415.86 | 2411.988 | 419.87 | 2435.246 | 424.1 | 2459.78
|  |  |  | 16.97 | 100.123 | 40.16 | 236.944 | 59.38 | 350.342 | 79.22 | 467.398 | 99.18 | 585.162 | 119.11 | 702.749 | 139.65 | 823.935 | 159.62 | 941.758 | 180.64 | 1065.776 | 203.14 | 1198.526 | 225.38 | 1329.742 | 247.54 | 1460.486 | 271.14 | 1599.726 | 293.57 | 1732.063 | 316.66 | 1868.294 | 338.95 | 1999.805 | 361.1 | 2130.49 | 380.31 | 2243.829 | 394.96 | 2330.264 | 403.76 | 2382.184 | 410.3 | 2420.77 | 415 | 2448.5 | 419.01 | 2472.159 | 423.24 | 2497.116
|  |  |  | 15.84 | 95.04 | 39.13 | 234.78 | 58.4 | 350.4 | 78.26 | 469.56 | 98.25 | 589.5 | 118.2 | 709.2 | 138.76 | 832.56 | 158.73 | 952.38 | 179.77 | 1078.62 | 202.27 | 1213.62 | 224.52 | 1347.12 | 246.68 | 1480.08 | 270.28 | 1621.68 | 292.72 | 1756.32 | 315.82 | 1894.92 | 338.1 | 2028.6 | 360.26 | 2161.56 | 379.46 | 2276.76 | 394.11 | 2364.66 | 402.91 | 2417.46 | 409.45 | 2456.7 | 414.15 | 2484.9 | 418.15 | 2508.9 | 422.37 | 2534.22
|  |  |  | 14.71 | 89.731 | 38.1 | 232.41 | 57.41 | 350.201 | 77.31 | 471.591 | 97.33 | 593.713 | 117.29 | 715.469 | 137.86 | 840.946 | 157.85 | 962.885 | 178.89 | 1091.229 | 201.4 | 1228.54 | 223.66 | 1364.326 | 245.82 | 1499.502 | 269.43 | 1643.523 | 291.87 | 1780.407 | 314.97 | 1921.317 | 337.26 | 2057.286 | 359.41 | 2192.401 | 378.62 | 2309.582 | 393.27 | 2398.947 | 402.07 | 2452.627 | 408.59 | 2492.399 | 413.29 | 2521.069 | 417.29 | 2545.469 | 421.5 | 2571.15
|  |  |  | 13.58 | 84.196 | 37.07 | 229.834 | 56.42 | 349.804 | 76.35 | 473.37 | 96.4 | 597.68 | 116.38 | 721.556 | 136.97 | 849.214 | 156.96 | 973.152 | 178.01 | 1103.662 | 200.54 | 1243.348 | 222.8 | 1381.36 | 244.97 | 1518.814 | 268.58 | 1665.196 | 291.02 | 1804.324 | 314.12 | 1947.544 | 336.41 | 2085.742 | 358.57 | 2223.134 | 377.78 | 2342.236 | 392.43 | 2433.066 | 401.22 | 2487.564 | 407.74 | 2527.988 | 412.44 | 2557.128 | 416.43 | 2581.866 | 420.63 | 2607.906
|  |  |  | 12.45 | 78.435 | 36.04 | 227.052 | 55.43 | 349.209 | 75.4 | 475.02 | 95.47 | 601.461 | 115.47 | 727.461 | 136.07 | 857.241 | 156.07 | 983.241 | 177.13 | 1115.919 | 199.67 | 1257.921 | 221.94 | 1398.222 | 244.11 | 1537.893 | 267.72 | 1686.636 | 290.18 | 1828.134 | 313.28 | 1973.664 | 335.57 | 2114.091 | 357.73 | 2253.699 | 376.93 | 2374.659 | 391.58 | 2466.954 | 400.37 | 2522.331 | 406.89 | 2563.407 | 411.58 | 2592.954 | 415.56 | 2618.028 | 419.76 | 2644.488
|  |  |  | 11.32 | 72.448 | 35.01 | 224.064 | 54.44 | 348.416 | 74.45 | 476.48 | 94.55 | 605.12 | 114.56 | 733.184 | 135.18 | 865.152 | 155.19 | 993.216 | 176.26 | 1128.064 | 198.8 | 1272.32 | 221.08 | 1414.912 | 243.25 | 1556.8 | 266.87 | 1707.968 | 289.33 | 1851.712 | 312.43 | 1999.552 | 334.72 | 2142.208 | 356.88 | 2284.032 | 376.09 | 2406.976 | 390.74 | 2500.736 | 399.53 | 2556.992 | 406.04 | 2598.656 | 410.73 | 2628.672 | 414.7 | 2654.08 | 418.89 | 2680.896
|  |  |  | 10.18 | 66.17 | 33.98 | 220.87 | 53.45 | 347.425 | 73.49 | 477.685 | 93.62 | 608.53 | 113.65 | 738.725 | 134.28 | 872.82 | 154.3 | 1002.95 | 175.38 | 1139.97 | 197.93 | 1286.545 | 220.22 | 1431.43 | 242.4 | 1575.6 | 266.02 | 1729.13 | 288.48 | 1875.12 | 311.58 | 2025.27 | 333.88 | 2170.22 | 356.04 | 2314.26 | 375.25 | 2439.125 | 389.89 | 2534.285 | 398.68 | 2591.42 | 405.19 | 2633.735 | 409.87 | 2664.155 | 413.84 | 2689.96 | 418.02 | 2717.13
|  |  |  | 9.05 | 59.73 | 32.95 | 217.47 | 52.46 | 346.236 | 72.54 | 478.764 | 92.69 | 611.754 | 112.74 | 744.084 | 133.39 | 880.374 | 153.41 | 1012.506 | 174.5 | 1151.7 | 197.06 | 1300.596 | 219.36 | 1447.776 | 241.54 | 1594.164 | 265.17 | 1750.122 | 287.63 | 1898.358 | 310.74 | 2050.884 | 333.03 | 2197.998 | 355.2 | 2344.32 | 374.41 | 2471.106 | 389.05 | 2567.73 | 397.83 | 2625.678 | 404.34 | 2668.644 | 409.02 | 2699.532 | 412.98 | 2725.668 | 417.15 | 2753.19
|  |  |  | 7.92 | 53.064 | 31.92 | 213.864 | 51.47 | 344.849 | 71.58 | 479.586 | 91.77 | 614.859 | 111.83 | 749.261 | 132.49 | 887.683 | 152.53 | 1021.951 | 173.63 | 1163.321 | 196.2 | 1314.54 | 218.5 | 1463.95 | 240.68 | 1612.556 | 264.31 | 1770.877 | 286.78 | 1921.426 | 309.89 | 2076.263 | 332.19 | 2225.673 | 354.35 | 2374.145 | 373.56 | 2502.852 | 388.21 | 2601.007 | 396.99 | 2659.833 | 403.49 | 2703.383 | 408.16 | 2734.672 | 412.11 | 2761.137 | 416.28 | 2789.076
|  |  |  | 6.79 | 46.172 | 30.89 | 210.052 | 50.48 | 343.264 | 70.63 | 480.284 | 90.84 | 617.712 | 110.92 | 754.256 | 131.6 | 894.88 | 151.64 | 1031.152 | 172.75 | 1174.7 | 195.33 | 1328.244 | 217.64 | 1479.952 | 239.83 | 1630.844 | 263.46 | 1791.528 | 285.93 | 1944.324 | 309.04 | 2101.472 | 331.34 | 2253.112 | 353.51 | 2403.868 | 372.72 | 2534.496 | 387.36 | 2634.048 | 396.14 | 2693.752 | 402.64 | 2737.952 | 407.3 | 2769.64 | 411.25 | 2796.5 | 415.41 | 2824.788
|  |  |  | 5.66 | 39.054 | 29.86 | 206.034 | 49.49 | 341.481 | 69.67 | 480.723 | 89.91 | 620.379 | 110.01 | 759.069 | 130.7 | 901.83 | 150.75 | 1040.175 | 171.87 | 1185.903 | 194.46 | 1341.774 | 216.77 | 1495.713 | 238.97 | 1648.893 | 262.61 | 1812.009 | 285.09 | 1967.121 | 308.2 | 2126.58 | 330.5 | 2280.45 | 352.66 | 2433.354 | 371.88 | 2565.972 | 386.52 | 2666.988 | 395.29 | 2727.501 | 401.78 | 2772.282 | 406.45 | 2804.505 | 410.39 | 2831.691 | 414.54 | 2860.326
|  |  |  | 4.53 | 31.71 | 28.83 | 201.81 | 48.5 | 339.5 | 68.72 | 481.04 | 88.99 | 622.93 | 109.11 | 763.77 | 129.81 | 908.67 | 149.87 | 1049.09 | 171 | 1197 | 193.59 | 1355.13 | 215.91 | 1511.37 | 238.11 | 1666.77 | 261.76 | 1832.32 | 284.24 | 1989.68 | 307.35 | 2151.45 | 329.65 | 2307.55 | 351.82 | 2462.74 | 371.03 | 2597.21 | 385.68 | 2699.76 | 394.45 | 2761.15 | 400.93 | 2806.51 | 405.59 | 2839.13 | 409.53 | 2866.71 | 413.68 | 2895.76
|  |  |  | 3.39 | 24.069 | 27.8 | 197.38 | 47.51 | 337.321 | 67.76 | 481.096 | 88.06 | 625.226 | 108.2 | 768.22 | 128.91 | 915.261 | 148.98 | 1057.758 | 170.12 | 1207.852 | 192.72 | 1368.312 | 215.05 | 1526.855 | 237.26 | 1684.546 | 260.9 | 1852.39 | 283.39 | 2012.069 | 306.5 | 2176.15 | 328.81 | 2334.551 | 350.98 | 2491.958 | 370.19 | 2628.349 | 384.83 | 2732.293 | 393.6 | 2794.56 | 400.08 | 2840.568 | 404.74 | 2873.654 | 408.67 | 2901.557 | 412.81 | 2930.951
|  |  |  | 2.26 | 16.272 | 26.77 | 192.744 | 46.52 | 334.944 | 66.81 | 481.032 | 87.13 | 627.336 | 107.29 | 772.488 | 128.01 | 921.672 | 148.09 | 1066.248 | 169.24 | 1218.528 | 191.86 | 1381.392 | 214.19 | 1542.168 | 236.4 | 1702.08 | 260.05 | 1872.36 | 282.54 | 2034.288 | 305.66 | 2200.752 | 327.96 | 2361.312 | 350.13 | 2520.936 | 369.35 | 2659.32 | 383.99 | 2764.728 | 392.76 | 2827.872 | 399.23 | 2874.456 | 403.88 | 2907.936 | 407.8 | 2936.16 | 411.94 | 2965.968
|  |  |  | 1.13 | 8.249 | 25.74 | 187.902 | 45.53 | 332.369 | 65.86 | 480.778 | 86.2 | 629.26 | 106.38 | 776.574 | 127.12 | 927.976 | 147.21 | 1074.633 | 168.37 | 1229.101 | 190.99 | 1394.227 | 213.33 | 1557.309 | 235.54 | 1719.442 | 259.2 | 1892.16 | 281.69 | 2056.337 | 304.81 | 2225.113 | 327.12 | 2387.976 | 349.29 | 2549.817 | 368.5 | 2690.05 | 383.14 | 2796.922 | 391.91 | 2860.943 | 398.38 | 2908.174 | 403.03 | 2942.119 | 406.94 | 2970.662 | 411.07 | 3000.811
|  |  |  | 0 | 0 | 24.71 | 182.854 | 44.54 | 329.596 | 64.9 | 480.26 | 85.28 | 631.072 | 105.47 | 780.478 | 127.12 | 940.688 | 146.32 | 1082.768 | 167.49 | 1239.426 | 190.12 | 1406.888 | 212.47 | 1572.278 | 234.69 | 1736.706 | 258.35 | 1911.79 | 280.84 | 2078.216 | 303.96 | 2249.304 | 326.27 | 2414.398 | 348.45 | 2578.53 | 367.66 | 2720.684 | 382.3 | 2829.02 | 391.06 | 2893.844 | 397.53 | 2941.722 | 402.17 | 2976.058 | 406.08 | 3004.992 | 410.2 | 3035.48
[6 empty] | 23.68 | 177.6 | 43.55 | 326.625 | 63.95 | 479.625 | 84.35 | 632.625 | 104.56 | 784.2 | 125.33 | 939.975 | 145.43 | 1090.725 | 166.61 | 1249.575 | 189.25 | 1419.375 | 211.61 | 1587.075 | 233.83 | 1753.725 | 257.49 | 1931.175 | 279.99 | 2099.925 | 303.12 | 2273.4 | 325.43 | 2440.725 | 347.6 | 2607 | 366.82 | 2751.15 | 381.46 | 2860.95 | 390.22 | 2926.65 | 396.68 | 2975.1 | 401.31 | 3009.825 | 405.22 | 3039.15 | 409.33 | 3069.975
[6 empty] | 22.65 | 172.14 | 42.56 | 323.456 | 62.99 | 478.724 | 83.42 | 633.992 | 103.65 | 787.74 | 124.43 | 945.668 | 144.54 | 1098.504 | 165.74 | 1259.624 | 188.38 | 1431.688 | 210.75 | 1601.7 | 232.97 | 1770.572 | 256.64 | 1950.464 | 279.15 | 2121.54 | 302.27 | 2297.252 | 324.58 | 2466.808 | 346.76 | 2635.376 | 365.97 | 2781.372 | 380.61 | 2892.636 | 389.37 | 2959.212 | 395.83 | 3008.308 | 400.46 | 3043.496 | 404.36 | 3073.136 | 408.46 | 3104.296
[6 empty] | 21.62 | 166.474 | 41.57 | 320.089 | 62.04 | 477.708 | 82.5 | 635.25 | 102.74 | 791.098 | 123.54 | 951.258 | 143.66 | 1106.182 | 164.86 | 1269.422 | 187.51 | 1443.827 | 209.89 | 1616.153 | 232.12 | 1787.324 | 255.79 | 1969.583 | 278.3 | 2142.91 | 301.42 | 2320.934 | 323.73 | 2492.721 | 345.92 | 2663.584 | 365.13 | 2811.501 | 379.77 | 2924.229 | 388.52 | 2991.604 | 394.97 | 3041.269 | 399.6 | 3076.92 | 403.49 | 3106.873 | 407.59 | 3138.443
[6 empty] | 20.59 | 160.602 | 40.58 | 316.524 | 61.08 | 476.424 | 81.57 | 636.246 | 101.83 | 794.274 | 122.64 | 956.592 | 142.77 | 1113.606 | 163.98 | 1279.044 | 186.65 | 1455.87 | 209.03 | 1630.434 | 231.26 | 1803.828 | 254.94 | 1988.532 | 277.45 | 2164.11 | 300.58 | 2344.524 | 322.89 | 2518.542 | 345.07 | 2691.546 | 364.29 | 2841.462 | 378.92 | 2955.576 | 387.68 | 3023.904 | 394.12 | 3074.136 | 398.75 | 3110.25 | 402.63 | 3140.514 | 406.72 | 3172.416
[6 empty] | 19.56 | 154.524 | 39.59 | 312.761 | 60.13 | 475.027 | 80.64 | 637.056 | 100.92 | 797.268 | 121.75 | 961.825 | 141.88 | 1120.852 | 163.1 | 1288.49 | 185.78 | 1467.662 | 208.17 | 1644.543 | 230.4 | 1820.16 | 254.08 | 2007.232 | 276.6 | 2185.14 | 299.73 | 2367.867 | 322.04 | 2544.116 | 344.23 | 2719.417 | 363.44 | 2871.176 | 378.08 | 2986.832 | 386.83 | 3055.957 | 393.27 | 3106.833 | 397.89 | 3143.331 | 401.77 | 3173.983 | 405.85 | 3206.215
[6 empty] | 18.53 | 148.24 | 38.6 | 308.8 | 59.18 | 473.44 | 79.72 | 637.76 | 100.01 | 800.08 | 120.85 | 966.8 | 141 | 1128 | 162.23 | 1297.84 | 184.91 | 1479.28 | 207.31 | 1658.48 | 229.55 | 1836.4 | 253.23 | 2025.84 | 275.75 | 2206 | 298.88 | 2391.04 | 321.2 | 2569.6 | 343.38 | 2747.04 | 362.6 | 2900.8 | 377.24 | 3017.92 | 385.98 | 3087.84 | 392.42 | 3139.36 | 397.04 | 3176.32 | 400.91 | 3207.28 | 404.98 | 3239.84
[6 empty] | 17.5 | 141.75 | 37.61 | 304.641 | 58.22 | 471.582 | 78.79 | 638.199 | 99.1 | 802.71 | 119.96 | 971.676 | 140.11 | 1134.891 | 161.35 | 1306.935 | 184.04 | 1490.724 | 206.45 | 1672.245 | 228.69 | 1852.389 | 252.38 | 2044.278 | 274.9 | 2226.69 | 298.04 | 2414.124 | 320.35 | 2594.835 | 342.54 | 2774.574 | 361.76 | 2930.256 | 376.39 | 3048.759 | 385.14 | 3119.634 | 391.57 | 3171.717 | 396.18 | 3209.058 | 400.04 | 3240.324 | 404.12 | 3273.372
[6 empty] | 16.48 | 135.136 | 36.62 | 300.284 | 57.27 | 469.614 | 77.86 | 638.452 | 98.19 | 805.158 | 119.06 | 976.292 | 139.22 | 1141.604 | 160.47 | 1315.854 | 183.17 | 1501.994 | 205.59 | 1685.838 | 227.84 | 1868.288 | 251.52 | 2062.464 | 274.06 | 2247.292 | 297.19 | 2436.958 | 319.51 | 2619.982 | 341.7 | 2801.94 | 360.91 | 2959.462 | 375.55 | 3079.51 | 384.29 | 3151.178 | 390.72 | 3203.904 | 395.32 | 3241.624 | 399.18 | 3273.276 | 403.25 | 3306.65
[6 empty] | 15.45 | 128.235 | 35.63 | 295.729 | 56.31 | 467.373 | 76.94 | 638.602 | 97.29 | 807.507 | 118.17 | 980.811 | 138.34 | 1148.222 | 159.6 | 1324.68 | 182.31 | 1513.173 | 204.73 | 1699.259 | 226.98 | 1883.934 | 250.67 | 2080.561 | 273.21 | 2267.643 | 296.34 | 2459.622 | 318.66 | 2644.878 | 340.85 | 2829.055 | 360.07 | 2988.581 | 374.7 | 3110.01 | 383.44 | 3182.552 | 389.87 | 3235.921 | 394.47 | 3274.101 | 398.32 | 3306.056 | 402.38 | 3339.754
[6 empty] | 14.42 | 121.128 | 34.64 | 290.976 | 55.36 | 465.024 | 76.01 | 638.484 | 96.38 | 809.592 | 117.27 | 985.068 | 137.45 | 1154.58 | 158.72 | 1333.248 | 181.44 | 1524.096 | 203.87 | 1712.508 | 226.12 | 1899.408 | 249.82 | 2098.488 | 272.36 | 2287.824 | 295.5 | 2482.2 | 317.82 | 2669.688 | 340.01 | 2856.084 | 359.23 | 3017.532 | 373.86 | 3140.424 | 382.6 | 3213.84 | 389.02 | 3267.768 | 393.61 | 3306.324 | 397.46 | 3338.664 | 401.51 | 3372.684
[6 empty] | 13.39 | 113.815 | 33.65 | 286.025 | 54.4 | 462.4 | 75.08 | 638.18 | 95.47 | 811.495 | 116.38 | 989.23 | 136.56 | 1160.76 | 157.84 | 1341.64 | 180.57 | 1534.845 | 203.01 | 1725.585 | 225.27 | 1914.795 | 248.97 | 2116.245 | 271.51 | 2307.835 | 294.65 | 2504.525 | 316.97 | 2694.245 | 339.17 | 2882.945 | 358.38 | 3046.23 | 373.02 | 3170.67 | 381.75 | 3244.875 | 388.16 | 3299.36 | 392.76 | 3338.46 | 396.6 | 3371.1 | 400.64 | 3405.44
[6 empty] | 12.36 | 106.296 | 32.66 | 280.876 | 53.45 | 459.67 | 74.15 | 637.69 | 94.56 | 813.216 | 115.48 | 993.128 | 135.68 | 1166.848 | 156.97 | 1349.942 | 179.7 | 1545.42 | 202.15 | 1738.49 | 224.41 | 1929.926 | 248.11 | 2133.746 | 270.66 | 2327.676 | 293.8 | 2526.68 | 316.13 | 2718.718 | 338.32 | 2909.552 | 357.54 | 3074.844 | 372.17 | 3200.662 | 380.9 | 3275.74 | 387.31 | 3330.866 | 391.9 | 3370.34 | 395.73 | 3403.278 | 399.77 | 3438.022
[6 empty] | 11.33 | 98.571 | 31.67 | 275.529 | 52.49 | 456.663 | 73.23 | 637.101 | 93.65 | 814.755 | 114.59 | 996.933 | 134.79 | 1172.673 | 156.09 | 1357.983 | 178.83 | 1555.821 | 201.29 | 1751.223 | 223.55 | 1944.885 | 247.26 | 2151.162 | 269.81 | 2347.347 | 292.96 | 2548.752 | 315.28 | 2742.936 | 337.48 | 2936.076 | 356.7 | 3103.29 | 371.33 | 3230.571 | 380.06 | 3306.522 | 386.46 | 3362.202 | 391.05 | 3402.135 | 394.87 | 3435.369 | 398.9 | 3470.43
[6 empty] | 10.3 | 90.64 | 30.68 | 269.984 | 51.54 | 453.552 | 72.3 | 636.24 | 92.74 | 816.112 | 113.69 | 1000.472 | 133.9 | 1178.32 | 155.21 | 1365.848 | 177.97 | 1566.136 | 200.43 | 1763.784 | 222.7 | 1959.76 | 246.41 | 2168.408 | 268.96 | 2366.848 | 292.11 | 2570.568 | 314.44 | 2767.072 | 336.63 | 2962.344 | 355.85 | 3131.48 | 370.48 | 3260.224 | 379.21 | 3337.048 | 385.61 | 3393.368 | 390.19 | 3433.672 | 394.01 | 3467.288 | 398.03 | 3502.664
[6 empty] | 9.27 | 82.503 | 29.69 | 264.241 | 50.59 | 450.251 | 71.37 | 635.193 | 91.83 | 817.287 | 112.8 | 1003.92 | 133.02 | 1183.878 | 154.34 | 1373.626 | 177.1 | 1576.19 | 199.57 | 1776.173 | 221.84 | 1974.376 | 245.56 | 2185.484 | 268.12 | 2386.268 | 291.26 | 2592.214 | 313.59 | 2790.951 | 335.79 | 2988.531 | 355.01 | 3159.589 | 369.64 | 3289.796 | 378.37 | 3367.493 | 384.76 | 3424.364 | 389.33 | 3465.037 | 393.15 | 3499.035 | 397.16 | 3534.724
[6 empty] | 8.24 | 74.16 | 28.7 | 258.3 | 49.63 | 446.67 | 70.45 | 634.05 | 90.92 | 818.28 | 111.9 | 1007.1 | 132.13 | 1189.17 | 153.46 | 1381.14 | 176.23 | 1586.07 | 198.71 | 1788.39 | 220.98 | 1988.82 | 244.7 | 2202.3 | 267.27 | 2405.43 | 290.42 | 2613.78 | 312.75 | 2814.75 | 334.95 | 3014.55 | 354.17 | 3187.53 | 368.8 | 3319.2 | 377.52 | 3397.68 | 383.91 | 3455.19 | 388.48 | 3496.32 | 392.29 | 3530.61 | 396.29 | 3566.61
[6 empty] | 7.21 | 65.611 | 27.71 | 252.161 | 48.68 | 442.988 | 69.52 | 632.632 | 90.01 | 819.091 | 111.01 | 1010.191 | 131.24 | 1194.284 | 152.58 | 1388.478 | 175.36 | 1595.776 | 197.85 | 1800.435 | 220.13 | 2003.183 | 243.85 | 2219.035 | 266.42 | 2424.422 | 289.57 | 2635.087 | 311.9 | 2838.29 | 334.1 | 3040.31 | 353.32 | 3215.212 | 367.95 | 3348.345 | 376.67 | 3427.697 | 383.06 | 3485.846 | 387.62 | 3527.342 | 391.42 | 3561.922 | 395.42 | 3598.322
[6 empty] | 6.18 | 56.856 | 26.72 | 245.824 | 47.72 | 439.024 | 68.59 | 631.028 | 89.1 | 819.72 | 110.11 | 1013.012 | 130.36 | 1199.312 | 151.7 | 1395.64 | 174.49 | 1605.308 | 196.99 | 1812.308 | 219.27 | 2017.284 | 243 | 2235.6 | 265.57 | 2443.244 | 288.72 | 2656.224 | 311.06 | 2861.752 | 333.26 | 3065.992 | 352.48 | 3242.816 | 367.11 | 3377.412 | 375.83 | 3457.636 | 382.21 | 3516.332 | 386.77 | 3558.284 | 390.56 | 3593.152 | 394.56 | 3629.952
[6 empty] | 5.15 | 47.895 | 25.73 | 239.289 | 46.77 | 434.961 | 67.67 | 629.331 | 88.19 | 820.167 | 109.22 | 1015.746 | 129.47 | 1204.071 | 150.83 | 1402.719 | 173.62 | 1614.666 | 196.13 | 1824.009 | 218.41 | 2031.213 | 242.15 | 2251.995 | 264.72 | 2461.896 | 287.88 | 2677.284 | 310.21 | 2884.953 | 332.42 | 3091.506 | 351.64 | 3270.252 | 366.26 | 3406.218 | 374.98 | 3487.314 | 381.35 | 3546.555 | 385.91 | 3588.963 | 389.7 | 3624.21 | 393.69 | 3661.317
[6 empty] | 4.12 | 38.728 | 24.74 | 232.556 | 45.81 | 430.614 | 66.74 | 627.356 | 87.28 | 820.432 | 108.32 | 1018.208 | 128.58 | 1208.652 | 149.95 | 1409.53 | 172.76 | 1623.944 | 195.27 | 1835.538 | 217.56 | 2045.064 | 241.29 | 2268.126 | 263.87 | 2480.378 | 287.03 | 2698.082 | 309.37 | 2908.078 | 331.57 | 3116.758 | 350.79 | 3297.426 | 365.42 | 3434.948 | 374.13 | 3516.822 | 380.5 | 3576.7 | 385.06 | 3619.564 | 388.84 | 3655.096 | 392.82 | 3692.508
[6 empty] | 3.09 | 29.355 | 23.75 | 225.625 | 44.86 | 426.17 | 65.81 | 625.195 | 86.37 | 820.515 | 107.43 | 1020.585 | 127.7 | 1213.15 | 149.07 | 1416.165 | 171.89 | 1632.955 | 194.41 | 1846.895 | 216.7 | 2058.65 | 240.44 | 2284.18 | 263.03 | 2498.785 | 286.18 | 2718.71 | 308.52 | 2930.94 | 330.73 | 3141.935 | 349.95 | 3324.525 | 364.58 | 3463.51 | 373.29 | 3546.255 | 379.65 | 3606.675 | 384.2 | 3649.9 | 387.97 | 3685.715 | 391.95 | 3723.525
[6 empty] | 2.06 | 19.776 | 22.76 | 218.496 | 43.9 | 421.44 | 64.88 | 622.848 | 85.47 | 820.512 | 106.53 | 1022.688 | 126.81 | 1217.376 | 148.2 | 1422.72 | 171.02 | 1641.792 | 193.55 | 1858.08 | 215.84 | 2072.064 | 239.59 | 2300.064 | 262.18 | 2516.928 | 285.34 | 2739.264 | 307.67 | 2953.632 | 329.89 | 3166.944 | 349.11 | 3351.456 | 363.73 | 3491.808 | 372.44 | 3575.424 | 378.8 | 3636.48 | 383.34 | 3680.064 | 387.11 | 3716.256 | 391.08 | 3754.368
[6 empty] | 1.03 | 9.991 | 21.77 | 211.169 | 42.95 | 416.615 | 63.96 | 620.412 | 84.56 | 820.232 | 105.63 | 1024.611 | 125.92 | 1221.424 | 147.32 | 1429.004 | 170.15 | 1650.455 | 192.69 | 1869.093 | 214.99 | 2085.403 | 238.74 | 2315.778 | 261.33 | 2534.901 | 284.49 | 2759.553 | 306.83 | 2976.251 | 329.04 | 3191.688 | 348.26 | 3378.122 | 362.89 | 3520.033 | 371.59 | 3604.423 | 377.95 | 3666.115 | 382.49 | 3710.153 | 386.25 | 3746.625 | 390.21 | 3785.037
[6 empty] | 0 | 0 | 20.78 | 203.644 | 42 | 411.6 | 63.03 | 617.694 | 83.65 | 819.77 | 104.74 | 1026.452 | 125.04 | 1225.392 | 146.44 | 1435.112 | 169.28 | 1658.944 | 191.83 | 1879.934 | 214.13 | 2098.474 | 237.88 | 2331.224 | 260.48 | 2552.704 | 283.64 | 2779.672 | 305.98 | 2998.604 | 328.2 | 3216.36 | 347.42 | 3404.716 | 362.05 | 3548.09 | 370.75 | 3633.35 | 377.1 | 3695.58 | 381.63 | 3739.974 | 385.39 | 3776.822 | 389.34 | 3815.532
[8 empty] | 19.79 | 195.921 | 41.04 | 406.296 | 62.1 | 614.79 | 82.74 | 819.126 | 103.84 | 1028.016 | 124.15 | 1229.085 | 145.57 | 1441.143 | 168.42 | 1667.358 | 190.97 | 1890.603 | 213.27 | 2111.373 | 237.03 | 2346.597 | 259.63 | 2570.337 | 282.8 | 2799.72 | 305.14 | 3020.886 | 327.35 | 3240.765 | 346.58 | 3431.142 | 361.2 | 3575.88 | 369.9 | 3662.01 | 376.25 | 3724.875 | 380.78 | 3769.722 | 384.53 | 3806.847 | 388.47 | 3845.853
[8 empty] | 18.81 | 188.1 | 40.09 | 400.9 | 61.18 | 611.8 | 81.83 | 818.3 | 102.95 | 1029.5 | 123.26 | 1232.6 | 144.69 | 1446.9 | 167.55 | 1675.5 | 190.11 | 1901.1 | 212.42 | 2124.2 | 236.18 | 2361.8 | 258.78 | 2587.8 | 281.95 | 2819.5 | 304.29 | 3042.9 | 326.51 | 3265.1 | 345.73 | 3457.3 | 360.36 | 3603.6 | 369.05 | 3690.5 | 375.4 | 3754 | 379.92 | 3799.2 | 383.66 | 3836.6 | 387.6 | 3876
[8 empty] | 17.82 | 179.982 | 39.13 | 395.213 | 60.25 | 608.525 | 80.92 | 817.292 | 102.05 | 1030.705 | 122.38 | 1236.038 | 143.81 | 1452.481 | 166.68 | 1683.468 | 189.25 | 1911.425 | 211.56 | 2136.756 | 235.32 | 2376.732 | 257.93 | 2605.093 | 281.1 | 2839.11 | 303.45 | 3064.845 | 325.67 | 3289.267 | 344.89 | 3483.389 | 359.51 | 3631.051 | 368.21 | 3718.921 | 374.54 | 3782.854 | 379.07 | 3828.607 | 382.8 | 3866.28 | 386.73 | 3905.973
[8 empty] | 16.83 | 171.666 | 38.18 | 389.436 | 59.32 | 605.064 | 80.01 | 816.102 | 101.16 | 1031.832 | 121.49 | 1239.198 | 142.94 | 1457.988 | 165.81 | 1691.262 | 188.39 | 1921.578 | 210.7 | 2149.14 | 234.47 | 2391.594 | 257.09 | 2622.318 | 280.26 | 2858.652 | 302.6 | 3086.52 | 324.82 | 3313.164 | 344.05 | 3509.31 | 358.67 | 3658.434 | 367.36 | 3747.072 | 373.69 | 3811.638 | 378.21 | 3857.742 | 381.94 | 3895.788 | 385.87 | 3935.874
[8 empty] | 15.84 | 163.152 | 37.22 | 383.366 | 58.4 | 601.52 | 79.1 | 814.73 | 100.26 | 1032.678 | 120.6 | 1242.18 | 142.06 | 1463.218 | 164.94 | 1698.882 | 187.53 | 1931.559 | 209.85 | 2161.455 | 233.62 | 2406.286 | 256.24 | 2639.272 | 279.41 | 2877.923 | 301.76 | 3108.128 | 323.98 | 3336.994 | 343.2 | 3534.96 | 357.83 | 3685.649 | 366.52 | 3775.156 | 372.84 | 3840.252 | 377.35 | 3886.705 | 381.08 | 3925.124 | 385 | 3965.5
[8 empty] | 14.85 | 154.44 | 36.27 | 377.208 | 57.47 | 597.688 | 78.19 | 813.176 | 99.37 | 1033.448 | 119.72 | 1245.088 | 141.18 | 1468.272 | 164.08 | 1706.432 | 186.67 | 1941.368 | 208.99 | 2173.496 | 232.77 | 2420.808 | 255.39 | 2656.056 | 278.56 | 2897.024 | 300.91 | 3129.464 | 323.14 | 3360.656 | 342.36 | 3560.544 | 356.98 | 3712.592 | 365.67 | 3802.968 | 371.99 | 3868.696 | 376.5 | 3915.6 | 380.21 | 3954.184 | 384.13 | 3994.952
[8 empty] | 13.86 | 145.53 | 35.31 | 370.755 | 56.54 | 593.67 | 77.28 | 811.44 | 98.47 | 1033.935 | 118.83 | 1247.715 | 140.3 | 1473.15 | 163.21 | 1713.705 | 185.81 | 1951.005 | 208.14 | 2185.47 | 231.91 | 2435.055 | 254.54 | 2672.67 | 277.72 | 2916.06 | 300.07 | 3150.735 | 322.29 | 3384.045 | 341.52 | 3585.96 | 356.14 | 3739.47 | 364.82 | 3830.61 | 371.14 | 3896.97 | 375.64 | 3944.22 | 379.35 | 3983.175 | 383.26 | 4024.23
[8 empty] | 12.87 | 136.422 | 34.36 | 364.216 | 55.62 | 589.572 | 76.37 | 809.522 | 97.58 | 1034.348 | 117.94 | 1250.164 | 139.43 | 1477.958 | 162.34 | 1720.804 | 184.95 | 1960.47 | 207.28 | 2197.168 | 231.06 | 2449.236 | 253.69 | 2689.114 | 276.87 | 2934.822 | 299.22 | 3171.732 | 321.45 | 3407.37 | 340.67 | 3611.102 | 355.29 | 3766.074 | 363.98 | 3858.188 | 370.29 | 3925.074 | 374.79 | 3972.774 | 378.49 | 4011.994 | 382.39 | 4053.334
[8 empty] | 11.88 | 127.116 | 33.41 | 357.487 | 54.69 | 585.183 | 75.46 | 807.422 | 96.68 | 1034.476 | 117.05 | 1252.435 | 138.55 | 1482.485 | 161.47 | 1727.729 | 184.09 | 1969.763 | 206.42 | 2208.694 | 230.21 | 2463.247 | 252.84 | 2705.388 | 276.02 | 2953.414 | 298.38 | 3192.666 | 320.6 | 3430.42 | 339.83 | 3636.181 | 354.45 | 3792.615 | 363.13 | 3885.491 | 369.44 | 3953.008 | 373.93 | 4001.051 | 377.63 | 4040.641 | 381.52 | 4082.264
[8 empty] | 10.89 | 117.612 | 32.45 | 350.46 | 53.76 | 580.608 | 74.56 | 805.248 | 95.79 | 1034.532 | 116.17 | 1254.636 | 137.67 | 1486.836 | 160.6 | 1734.48 | 183.23 | 1978.884 | 205.57 | 2220.156 | 229.36 | 2477.088 | 252 | 2721.6 | 275.18 | 2971.944 | 297.53 | 3213.324 | 319.76 | 3453.408 | 338.99 | 3661.092 | 353.61 | 3818.988 | 362.28 | 3912.624 | 368.59 | 3980.772 | 373.08 | 4029.264 | 376.77 | 4069.116 | 380.65 | 4111.02
[8 empty] | 9.9 | 107.91 | 31.5 | 343.35 | 52.83 | 575.847 | 73.65 | 802.785 | 94.89 | 1034.301 | 115.28 | 1256.552 | 136.8 | 1491.12 | 159.73 | 1741.057 | 182.37 | 1987.833 | 204.71 | 2231.339 | 228.5 | 2490.65 | 251.15 | 2737.535 | 274.33 | 2990.197 | 296.69 | 3233.921 | 318.92 | 3476.228 | 338.15 | 3685.835 | 352.76 | 3845.084 | 361.44 | 3939.696 | 367.74 | 4008.366 | 372.22 | 4057.198 | 375.9 | 4097.31 | 379.78 | 4139.602
[8 empty] | 8.91 | 98.01 | 30.54 | 335.94 | 51.91 | 571.01 | 72.74 | 800.14 | 94 | 1034 | 114.39 | 1258.29 | 135.92 | 1495.12 | 158.87 | 1747.57 | 181.51 | 1996.61 | 203.85 | 2242.35 | 227.65 | 2504.15 | 250.3 | 2753.3 | 273.48 | 3008.28 | 295.84 | 3254.24 | 318.07 | 3498.77 | 337.3 | 3710.3 | 351.92 | 3871.12 | 360.59 | 3966.49 | 366.88 | 4035.68 | 371.37 | 4085.07 | 375.04 | 4125.44 | 378.91 | 4168.01
[8 empty] | 7.92 | 87.912 | 29.59 | 328.449 | 50.98 | 565.878 | 71.83 | 797.313 | 93.1 | 1033.41 | 113.51 | 1259.961 | 135.04 | 1498.944 | 158 | 1753.8 | 180.65 | 2005.215 | 203 | 2253.3 | 226.8 | 2517.48 | 249.45 | 2768.895 | 272.64 | 3026.304 | 295 | 3274.5 | 317.23 | 3521.253 | 336.46 | 3734.706 | 351.07 | 3896.877 | 359.74 | 3993.114 | 366.03 | 4062.933 | 370.51 | 4112.661 | 374.18 | 4153.398 | 378.04 | 4196.244
[8 empty] | 6.93 | 77.616 | 28.63 | 320.656 | 50.05 | 560.56 | 70.92 | 794.304 | 92.21 | 1032.752 | 112.62 | 1261.344 | 134.17 | 1502.704 | 157.13 | 1759.856 | 179.79 | 2013.648 | 202.14 | 2263.968 | 225.95 | 2530.64 | 248.6 | 2784.32 | 271.79 | 3044.048 | 294.15 | 3294.48 | 316.39 | 3543.568 | 335.62 | 3758.944 | 350.23 | 3922.576 | 358.9 | 4019.68 | 365.18 | 4090.016 | 369.65 | 4140.08 | 373.32 | 4181.184 | 377.17 | 4224.304
[8 empty] | 5.94 | 67.122 | 27.68 | 312.784 | 49.13 | 555.169 | 70.01 | 791.113 | 91.31 | 1031.803 | 111.73 | 1262.549 | 133.29 | 1506.177 | 156.26 | 1765.738 | 178.93 | 2021.909 | 201.28 | 2274.464 | 225.09 | 2543.517 | 247.75 | 2799.575 | 270.94 | 3061.622 | 293.31 | 3314.403 | 315.54 | 3565.602 | 334.77 | 3782.901 | 349.39 | 3948.107 | 358.05 | 4045.965 | 364.33 | 4116.929 | 368.8 | 4167.44 | 372.46 | 4208.798 | 376.31 | 4252.303
[8 empty] | 4.95 | 56.43 | 26.72 | 304.608 | 48.2 | 549.48 | 69.1 | 787.74 | 90.42 | 1030.788 | 110.85 | 1263.69 | 132.41 | 1509.474 | 155.39 | 1771.446 | 178.07 | 2029.998 | 200.43 | 2284.902 | 224.24 | 2556.336 | 246.9 | 2814.66 | 270.1 | 3079.14 | 292.46 | 3334.044 | 314.7 | 3587.58 | 333.93 | 3806.802 | 348.54 | 3973.356 | 357.2 | 4072.08 | 363.48 | 4143.672 | 367.94 | 4194.516 | 371.59 | 4236.126 | 375.44 | 4280.016
[8 empty] | 3.96 | 45.54 | 25.77 | 296.355 | 47.27 | 543.605 | 68.19 | 784.185 | 89.52 | 1029.48 | 109.96 | 1264.54 | 131.54 | 1512.71 | 154.53 | 1777.095 | 177.2 | 2037.8 | 199.57 | 2295.055 | 223.39 | 2568.985 | 246.06 | 2829.69 | 269.25 | 3096.375 | 291.62 | 3353.63 | 313.85 | 3609.275 | 333.09 | 3830.535 | 347.7 | 3998.55 | 356.36 | 4098.14 | 362.63 | 4170.245 | 367.09 | 4221.535 | 370.73 | 4263.395 | 374.57 | 4307.555
[8 empty] | 2.97 | 34.452 | 24.82 | 287.912 | 46.35 | 537.66 | 67.28 | 780.448 | 88.63 | 1028.108 | 109.07 | 1265.212 | 130.66 | 1515.656 | 153.66 | 1782.456 | 176.34 | 2045.544 | 198.71 | 2305.036 | 222.54 | 2581.464 | 245.21 | 2844.436 | 268.4 | 3113.44 | 290.77 | 3372.932 | 313.01 | 3630.916 | 332.24 | 3853.984 | 346.85 | 4023.46 | 355.51 | 4123.916 | 361.78 | 4196.648 | 366.23 | 4248.268 | 369.87 | 4290.492 | 373.7 | 4334.92
[8 empty] | 1.98 | 23.166 | 23.86 | 279.162 | 45.42 | 531.414 | 66.37 | 776.529 | 87.73 | 1026.441 | 108.19 | 1265.823 | 129.78 | 1518.426 | 152.79 | 1787.643 | 175.48 | 2053.116 | 197.86 | 2314.962 | 221.68 | 2593.656 | 244.36 | 2859.012 | 267.56 | 3130.452 | 289.92 | 3392.064 | 312.17 | 3652.389 | 331.4 | 3877.38 | 346.01 | 4048.317 | 354.66 | 4149.522 | 360.93 | 4222.881 | 365.38 | 4274.946 | 369.01 | 4317.417 | 372.83 | 4362.111
[8 empty] | 0.99 | 11.682 | 22.91 | 270.338 | 44.49 | 524.982 | 65.46 | 772.428 | 86.84 | 1024.712 | 107.3 | 1266.14 | 128.91 | 1521.138 | 151.92 | 1792.656 | 174.62 | 2060.516 | 197 | 2324.6 | 220.83 | 2605.794 | 243.51 | 2873.418 | 266.71 | 3147.178 | 289.08 | 3411.144 | 311.32 | 3673.576 | 330.56 | 3900.608 | 345.17 | 4073.006 | 353.82 | 4175.076 | 360.07 | 4248.826 | 364.52 | 4301.336 | 368.14 | 4344.052 | 371.96 | 4389.128
[8 empty] | 0 | 0 | 21.95 | 261.205 | 43.57 | 518.483 | 64.55 | 768.145 | 85.94 | 1022.686 | 106.41 | 1266.279 | 128.03 | 1523.557 | 151.05 | 1797.495 | 173.76 | 2067.744 | 196.14 | 2334.066 | 219.98 | 2617.762 | 242.66 | 2887.654 | 265.86 | 3163.734 | 288.23 | 3429.937 | 310.48 | 3694.712 | 329.71 | 3923.549 | 344.32 | 4097.408 | 352.97 | 4200.343 | 359.22 | 4274.718 | 363.66 | 4327.554 | 367.28 | 4370.632 | 371.09 | 4415.971
[10 empty] | 21 | 252 | 42.64 | 511.68 | 63.64 | 763.68 | 85.04 | 1020.48 | 105.53 | 1266.36 | 127.15 | 1525.8 | 150.19 | 1802.28 | 172.9 | 2074.8 | 195.29 | 2343.48 | 219.12 | 2629.44 | 241.81 | 2901.72 | 265.02 | 3180.24 | 287.39 | 3448.68 | 309.64 | 3715.68 | 328.87 | 3946.44 | 343.48 | 4121.76 | 352.13 | 4225.56 | 358.37 | 4300.44 | 362.81 | 4353.72 | 366.42 | 4397.04 | 370.22 | 4442.64
[10 empty] | 20.04 | 242.484 | 41.71 | 504.691 | 62.74 | 759.154 | 84.15 | 1018.215 | 104.64 | 1266.144 | 126.27 | 1527.867 | 149.32 | 1806.772 | 172.04 | 2081.684 | 194.43 | 2352.603 | 218.27 | 2641.067 | 240.97 | 2915.737 | 264.17 | 3196.457 | 286.54 | 3467.134 | 308.79 | 3736.359 | 328.03 | 3969.163 | 342.63 | 4145.823 | 351.28 | 4250.488 | 357.52 | 4325.992 | 361.95 | 4379.595 | 365.56 | 4423.276 | 369.35 | 4469.135
[10 empty] | 19.09 | 232.898 | 40.78 | 497.516 | 61.83 | 754.326 | 83.25 | 1015.65 | 103.75 | 1265.75 | 125.4 | 1529.88 | 148.45 | 1811.09 | 171.18 | 2088.396 | 193.57 | 2361.554 | 217.42 | 2652.524 | 240.12 | 2929.464 | 263.32 | 3212.504 | 285.7 | 3485.54 | 307.95 | 3756.99 | 327.18 | 3991.596 | 341.79 | 4169.838 | 350.43 | 4275.246 | 356.67 | 4351.374 | 361.1 | 4405.42 | 364.7 | 4449.34 | 368.48 | 4495.456
[10 empty] | 18.13 | 222.999 | 39.86 | 490.278 | 60.92 | 749.316 | 82.36 | 1013.028 | 102.87 | 1265.301 | 124.52 | 1531.596 | 147.58 | 1815.234 | 170.32 | 2094.936 | 192.72 | 2370.456 | 216.57 | 2663.811 | 239.27 | 2943.021 | 262.48 | 3228.504 | 284.85 | 3503.655 | 307.11 | 3777.453 | 326.34 | 4013.982 | 340.95 | 4193.685 | 349.59 | 4299.957 | 355.82 | 4376.586 | 360.24 | 4430.952 | 363.83 | 4475.109 | 367.61 | 4521.603
[10 empty] | 17.18 | 213.032 | 38.93 | 482.732 | 60.01 | 744.124 | 81.46 | 1010.104 | 101.98 | 1264.552 | 123.64 | 1533.136 | 146.71 | 1819.204 | 169.46 | 2101.304 | 191.86 | 2379.064 | 215.71 | 2674.804 | 238.42 | 2956.408 | 261.63 | 3244.212 | 284.01 | 3521.724 | 306.26 | 3797.624 | 325.5 | 4036.2 | 340.1 | 4217.24 | 348.74 | 4324.376 | 354.97 | 4401.628 | 359.39 | 4456.436 | 362.97 | 4500.828 | 366.75 | 4547.7
[10 empty] | 16.23 | 202.875 | 38 | 475 | 59.1 | 738.75 | 80.57 | 1007.125 | 101.09 | 1263.625 | 122.77 | 1534.625 | 145.84 | 1823 | 168.6 | 2107.5 | 191 | 2387.5 | 214.86 | 2685.75 | 237.57 | 2969.625 | 260.78 | 3259.75 | 283.16 | 3539.5 | 305.42 | 3817.75 | 324.65 | 4058.125 | 339.26 | 4240.75 | 347.89 | 4348.625 | 354.12 | 4426.5 | 358.53 | 4481.625 | 362.11 | 4526.375 | 365.88 | 4573.5
[10 empty] | 15.27 | 192.402 | 37.08 | 467.208 | 58.19 | 733.194 | 79.67 | 1003.842 | 100.21 | 1262.646 | 121.89 | 1535.814 | 144.98 | 1826.748 | 167.74 | 2113.524 | 190.15 | 2395.89 | 214.01 | 2696.526 | 236.72 | 2982.672 | 259.94 | 3275.244 | 282.32 | 3557.232 | 304.57 | 3837.582 | 323.81 | 4080.006 | 338.42 | 4264.092 | 347.05 | 4372.83 | 353.26 | 4451.076 | 357.67 | 4506.642 | 361.25 | 4551.75 | 365.01 | 4599.126
[10 empty] | 14.32 | 181.864 | 36.15 | 459.105 | 57.28 | 727.456 | 78.78 | 1000.506 | 99.32 | 1261.364 | 121.01 | 1536.827 | 144.11 | 1830.197 | 166.88 | 2119.376 | 189.29 | 2403.983 | 213.16 | 2707.132 | 235.87 | 2995.549 | 259.09 | 3290.443 | 281.47 | 3574.669 | 303.73 | 3857.371 | 322.97 | 4101.719 | 337.57 | 4287.139 | 346.2 | 4396.74 | 352.41 | 4475.607 | 356.82 | 4531.614 | 360.39 | 4576.953 | 364.14 | 4624.578
[10 empty] | 13.36 | 171.008 | 35.22 | 450.816 | 56.37 | 721.536 | 77.88 | 996.864 | 98.43 | 1259.904 | 120.14 | 1537.792 | 143.24 | 1833.472 | 166.02 | 2125.056 | 188.44 | 2412.032 | 212.3 | 2717.44 | 235.03 | 3008.384 | 258.24 | 3305.472 | 280.63 | 3592.064 | 302.89 | 3876.992 | 322.12 | 4123.136 | 336.73 | 4310.144 | 345.35 | 4420.48 | 351.56 | 4499.968 | 355.96 | 4556.288 | 359.52 | 4601.856 | 363.27 | 4649.856
[10 empty] | 12.41 | 160.089 | 34.3 | 442.47 | 55.46 | 715.434 | 76.99 | 993.171 | 97.55 | 1258.395 | 119.26 | 1538.454 | 142.37 | 1836.573 | 165.16 | 2130.564 | 187.58 | 2419.782 | 211.45 | 2727.705 | 234.18 | 3020.922 | 257.4 | 3320.46 | 279.78 | 3609.162 | 302.04 | 3896.316 | 321.28 | 4144.512 | 335.88 | 4332.852 | 344.51 | 4444.179 | 350.71 | 4524.159 | 355.11 | 4580.919 | 358.66 | 4626.714 | 362.4 | 4674.96
[10 empty] | 11.45 | 148.85 | 33.37 | 433.81 | 54.55 | 709.15 | 76.09 | 989.17 | 96.66 | 1256.58 | 118.38 | 1538.94 | 141.5 | 1839.5 | 164.3 | 2135.9 | 186.72 | 2427.36 | 210.6 | 2737.8 | 233.33 | 3033.29 | 256.55 | 3335.15 | 278.94 | 3626.22 | 301.2 | 3915.6 | 320.44 | 4165.72 | 335.04 | 4355.52 | 343.66 | 4467.58 | 349.86 | 4548.18 | 354.25 | 4605.25 | 357.8 | 4651.4 | 361.53 | 4699.89
[10 empty] | 10.5 | 137.55 | 32.44 | 424.964 | 53.64 | 702.684 | 75.2 | 985.12 | 95.77 | 1254.587 | 117.51 | 1539.381 | 140.64 | 1842.384 | 163.44 | 2141.064 | 185.87 | 2434.897 | 209.75 | 2747.725 | 232.48 | 3045.488 | 255.7 | 3349.67 | 278.09 | 3642.979 | 300.36 | 3934.716 | 319.59 | 4186.629 | 334.2 | 4378.02 | 342.81 | 4490.811 | 349.01 | 4572.031 | 353.4 | 4629.54 | 356.94 | 4675.914 | 360.66 | 4724.646
[10 empty] | 9.54 | 125.928 | 31.52 | 416.064 | 52.73 | 696.036 | 74.3 | 980.76 | 94.89 | 1252.548 | 116.63 | 1539.516 | 139.77 | 1844.964 | 162.58 | 2146.056 | 185.01 | 2442.132 | 208.89 | 2757.348 | 231.63 | 3057.516 | 254.86 | 3364.152 | 277.25 | 3659.7 | 299.51 | 3953.532 | 318.75 | 4207.5 | 333.35 | 4400.22 | 341.97 | 4514.004 | 348.16 | 4595.712 | 352.54 | 4653.528 | 356.07 | 4700.124 | 359.79 | 4749.228
[10 empty] | 8.59 | 114.247 | 30.59 | 406.847 | 51.82 | 689.206 | 73.41 | 976.353 | 94 | 1250.2 | 115.75 | 1539.475 | 138.9 | 1847.37 | 161.72 | 2150.876 | 184.15 | 2449.195 | 208.04 | 2766.932 | 230.78 | 3069.374 | 254.01 | 3378.333 | 276.4 | 3676.12 | 298.67 | 3972.311 | 317.91 | 4228.203 | 332.51 | 4422.383 | 341.12 | 4536.896 | 347.31 | 4619.223 | 351.68 | 4677.344 | 355.21 | 4724.293 | 358.92 | 4773.636
[10 empty] | 7.64 | 102.376 | 29.66 | 397.444 | 50.92 | 682.328 | 72.51 | 971.634 | 93.11 | 1247.674 | 114.87 | 1539.258 | 138.03 | 1849.602 | 160.86 | 2155.524 | 183.3 | 2456.22 | 207.19 | 2776.346 | 229.94 | 3081.196 | 253.16 | 3392.344 | 275.56 | 3692.504 | 297.82 | 3990.788 | 317.06 | 4248.604 | 331.66 | 4444.244 | 340.28 | 4559.752 | 346.45 | 4642.43 | 350.83 | 4701.122 | 354.35 | 4748.29 | 358.06 | 4798.004
[10 empty] | 6.68 | 90.18 | 28.73 | 387.855 | 50.01 | 675.135 | 71.62 | 966.87 | 92.22 | 1244.97 | 114 | 1539 | 137.16 | 1851.66 | 160 | 2160 | 182.44 | 2462.94 | 206.34 | 2785.59 | 229.09 | 3092.715 | 252.32 | 3406.32 | 274.71 | 3708.585 | 296.98 | 4009.23 | 316.22 | 4268.97 | 330.82 | 4466.07 | 339.43 | 4582.305 | 345.6 | 4665.6 | 349.97 | 4724.595 | 353.49 | 4772.115 | 357.19 | 4822.065
[10 empty] | 5.73 | 77.928 | 27.81 | 378.216 | 49.1 | 667.76 | 70.72 | 961.792 | 91.34 | 1242.224 | 113.12 | 1538.432 | 136.3 | 1853.68 | 159.14 | 2164.304 | 181.58 | 2469.488 | 205.48 | 2794.528 | 228.24 | 3104.064 | 251.47 | 3419.992 | 273.86 | 3724.496 | 296.14 | 4027.504 | 315.38 | 4289.168 | 329.98 | 4487.728 | 338.58 | 4604.688 | 344.75 | 4688.6 | 349.12 | 4748.032 | 352.63 | 4795.768 | 356.32 | 4845.952
[10 empty] | 4.77 | 65.349 | 26.88 | 368.256 | 48.19 | 660.203 | 69.83 | 956.671 | 90.45 | 1239.165 | 112.24 | 1537.688 | 135.43 | 1855.391 | 158.28 | 2168.436 | 180.73 | 2476.001 | 204.63 | 2803.431 | 227.39 | 3115.243 | 250.62 | 3433.494 | 273.02 | 3740.374 | 295.29 | 4045.473 | 314.53 | 4309.061 | 329.13 | 4509.081 | 337.74 | 4627.038 | 343.9 | 4711.43 | 348.26 | 4771.162 | 351.76 | 4819.112 | 355.45 | 4869.665
[10 empty] | 3.82 | 52.716 | 25.95 | 358.11 | 47.28 | 652.464 | 68.93 | 951.234 | 89.56 | 1235.928 | 111.37 | 1536.906 | 134.56 | 1856.928 | 157.42 | 2172.396 | 179.87 | 2482.206 | 203.78 | 2812.164 | 226.54 | 3126.252 | 249.78 | 3446.964 | 272.17 | 3755.946 | 294.45 | 4063.41 | 313.69 | 4328.922 | 328.29 | 4530.402 | 336.89 | 4649.082 | 343.05 | 4734.09 | 347.41 | 4794.258 | 350.9 | 4842.42 | 354.58 | 4893.204
[10 empty] | 2.86 | 39.754 | 25.03 | 347.917 | 46.37 | 644.543 | 68.04 | 945.756 | 88.68 | 1232.652 | 110.49 | 1535.811 | 133.69 | 1858.291 | 156.56 | 2176.184 | 179.01 | 2488.239 | 202.92 | 2820.588 | 225.69 | 3137.091 | 248.93 | 3460.127 | 271.33 | 3771.487 | 293.61 | 4081.179 | 312.85 | 4348.615 | 327.44 | 4551.416 | 336.04 | 4670.956 | 342.2 | 4756.58 | 346.55 | 4817.045 | 350.04 | 4865.556 | 353.71 | 4916.569
[10 empty] | 1.91 | 26.74 | 24.1 | 337.4 | 45.46 | 636.44 | 67.14 | 939.96 | 87.79 | 1229.06 | 109.61 | 1534.54 | 132.82 | 1859.48 | 155.7 | 2179.8 | 178.16 | 2494.24 | 202.07 | 2828.98 | 224.84 | 3147.76 | 248.08 | 3473.12 | 270.48 | 3786.72 | 292.76 | 4098.64 | 312 | 4368 | 326.6 | 4572.4 | 335.2 | 4692.8 | 341.35 | 4778.9 | 345.69 | 4839.66 | 349.18 | 4888.52 | 352.84 | 4939.76
[10 empty] | 0.95 | 13.395 | 23.17 | 326.697 | 44.55 | 628.155 | 66.25 | 934.125 | 86.9 | 1225.29 | 108.74 | 1533.234 | 131.95 | 1860.495 | 154.84 | 2183.244 | 177.3 | 2499.93 | 201.22 | 2837.202 | 224 | 3158.4 | 247.24 | 3486.084 | 269.64 | 3801.924 | 291.92 | 4116.072 | 311.16 | 4387.356 | 325.76 | 4593.216 | 334.35 | 4714.335 | 340.5 | 4801.05 | 344.84 | 4862.244 | 348.31 | 4911.171 | 351.97 | 4962.777
[10 empty] | 0 | 0 | 22.25 | 315.95 | 43.64 | 619.688 | 65.35 | 927.97 | 86.02 | 1221.484 | 107.86 | 1531.612 | 131.09 | 1861.478 | 153.98 | 2186.516 | 176.44 | 2505.448 | 200.37 | 2845.254 | 223.15 | 3168.73 | 246.39 | 3498.738 | 268.79 | 3816.818 | 291.08 | 4133.336 | 310.32 | 4406.544 | 324.91 | 4613.722 | 333.5 | 4735.7 | 339.64 | 4822.888 | 343.98 | 4884.516 | 347.45 | 4933.79 | 351.1 | 4985.62
[12 empty] | 21.32 | 304.876 | 42.73 | 611.039 | 64.46 | 921.778 | 85.13 | 1217.359 | 106.98 | 1529.814 | 130.22 | 1862.146 | 153.12 | 2189.616 | 175.59 | 2510.937 | 199.51 | 2852.993 | 222.3 | 3178.89 | 245.54 | 3511.222 | 267.95 | 3831.685 | 290.23 | 4150.289 | 309.47 | 4425.421 | 324.07 | 4634.201 | 332.66 | 4757.038 | 338.79 | 4844.697 | 343.13 | 4906.759 | 346.59 | 4956.237 | 350.23 | 5008.289
[12 empty] | 20.39 | 293.616 | 41.82 | 602.208 | 63.56 | 915.264 | 84.24 | 1213.056 | 106.11 | 1527.984 | 129.35 | 1862.64 | 152.26 | 2192.544 | 174.73 | 2516.112 | 198.66 | 2860.704 | 221.45 | 3188.88 | 244.7 | 3523.68 | 267.1 | 3846.24 | 289.39 | 4167.216 | 308.63 | 4444.272 | 323.22 | 4654.368 | 331.81 | 4778.064 | 337.94 | 4866.336 | 342.27 | 4928.688 | 345.73 | 4978.512 | 349.36 | 5030.784
[12 empty] | 19.47 | 282.315 | 40.91 | 593.195 | 62.66 | 908.57 | 83.36 | 1208.72 | 105.23 | 1525.835 | 128.48 | 1862.96 | 151.4 | 2195.3 | 173.87 | 2521.115 | 197.81 | 2868.245 | 220.6 | 3198.7 | 243.85 | 3535.825 | 266.26 | 3860.77 | 288.54 | 4183.83 | 307.79 | 4462.955 | 322.38 | 4674.51 | 330.96 | 4798.92 | 337.09 | 4887.805 | 341.42 | 4950.59 | 344.87 | 5000.615 | 348.5 | 5053.25
[12 empty] | 18.54 | 270.684 | 40.01 | 584.146 | 61.77 | 901.842 | 82.47 | 1204.062 | 104.35 | 1523.51 | 127.61 | 1863.106 | 150.54 | 2197.884 | 173.02 | 2526.092 | 196.96 | 2875.616 | 219.75 | 3208.35 | 243 | 3547.8 | 265.41 | 3874.986 | 287.7 | 4200.42 | 306.94 | 4481.324 | 321.54 | 4694.484 | 330.12 | 4819.752 | 336.24 | 4909.104 | 340.56 | 4972.176 | 344 | 5022.4 | 347.63 | 5075.398
[12 empty] | 17.61 | 258.867 | 39.1 | 574.77 | 60.87 | 894.789 | 81.58 | 1199.226 | 103.47 | 1521.009 | 126.75 | 1863.225 | 149.68 | 2200.296 | 172.16 | 2530.752 | 196.1 | 2882.67 | 218.91 | 3217.977 | 242.16 | 3559.752 | 264.57 | 3889.179 | 286.86 | 4216.842 | 306.1 | 4499.67 | 320.69 | 4714.143 | 329.27 | 4840.269 | 335.39 | 4930.233 | 339.71 | 4993.737 | 343.14 | 5044.158 | 346.76 | 5097.372
[12 empty] | 16.68 | 246.864 | 38.19 | 565.212 | 59.98 | 887.704 | 80.7 | 1194.36 | 102.6 | 1518.48 | 125.88 | 1863.024 | 148.82 | 2202.536 | 171.3 | 2535.24 | 195.25 | 2889.7 | 218.06 | 3227.288 | 241.31 | 3571.388 | 263.72 | 3903.056 | 286.01 | 4232.948 | 305.26 | 4517.848 | 319.85 | 4733.78 | 328.42 | 4860.616 | 334.54 | 4951.192 | 338.85 | 5014.98 | 342.28 | 5065.744 | 345.89 | 5119.172
[12 empty] | 15.76 | 234.824 | 37.28 | 555.472 | 59.08 | 880.292 | 79.81 | 1189.169 | 101.72 | 1515.628 | 125.01 | 1862.649 | 147.96 | 2204.604 | 170.45 | 2539.705 | 194.4 | 2896.56 | 217.21 | 3236.429 | 240.46 | 3582.854 | 262.88 | 3916.912 | 285.17 | 4249.033 | 304.42 | 4535.858 | 319 | 4753.1 | 327.58 | 4880.942 | 333.69 | 4971.981 | 337.99 | 5036.051 | 341.42 | 5087.158 | 345.02 | 5140.798
[12 empty] | 14.83 | 222.45 | 36.37 | 545.55 | 58.19 | 872.85 | 78.92 | 1183.8 | 100.84 | 1512.6 | 124.14 | 1862.1 | 147.1 | 2206.5 | 169.59 | 2543.85 | 193.55 | 2903.25 | 216.36 | 3245.4 | 239.62 | 3594.3 | 262.03 | 3930.45 | 284.33 | 4264.95 | 303.57 | 4553.55 | 318.16 | 4772.4 | 326.73 | 4900.95 | 332.83 | 4992.45 | 337.14 | 5057.1 | 340.56 | 5108.4 | 344.15 | 5162.25
[12 empty] | 13.9 | 209.89 | 35.46 | 535.446 | 57.29 | 865.079 | 78.04 | 1178.404 | 99.97 | 1509.547 | 123.27 | 1861.377 | 146.24 | 2208.224 | 168.74 | 2547.974 | 192.69 | 2909.619 | 215.51 | 3254.201 | 238.77 | 3605.427 | 261.19 | 3943.969 | 283.48 | 4280.548 | 302.73 | 4571.223 | 317.32 | 4791.532 | 325.89 | 4920.939 | 331.98 | 5012.898 | 336.28 | 5077.828 | 339.69 | 5129.319 | 343.28 | 5183.528
[12 empty] | 12.98 | 197.296 | 34.55 | 525.16 | 56.4 | 857.28 | 77.15 | 1172.68 | 99.09 | 1506.168 | 122.41 | 1860.632 | 145.38 | 2209.776 | 167.88 | 2551.776 | 191.84 | 2915.968 | 214.66 | 3262.832 | 237.92 | 3616.384 | 260.34 | 3957.168 | 282.64 | 4296.128 | 301.89 | 4588.728 | 316.47 | 4810.344 | 325.04 | 4940.608 | 331.13 | 5033.176 | 335.43 | 5098.536 | 338.83 | 5150.216 | 342.41 | 5204.632
[12 empty] | 12.05 | 184.365 | 33.64 | 514.692 | 55.5 | 849.15 | 76.26 | 1166.778 | 98.21 | 1502.613 | 121.54 | 1859.562 | 144.52 | 2211.156 | 167.02 | 2555.406 | 190.99 | 2922.147 | 213.81 | 3271.293 | 237.08 | 3627.324 | 259.5 | 3970.35 | 281.79 | 4311.387 | 301.04 | 4605.912 | 315.63 | 4829.139 | 324.19 | 4960.107 | 330.28 | 5053.284 | 334.57 | 5118.921 | 337.97 | 5170.941 | 341.54 | 5225.562
[12 empty] | 11.12 | 171.248 | 32.73 | 504.042 | 54.61 | 840.994 | 75.38 | 1160.852 | 97.34 | 1499.036 | 120.67 | 1858.318 | 143.66 | 2212.364 | 166.17 | 2559.018 | 190.14 | 2928.156 | 212.97 | 3279.738 | 236.23 | 3637.942 | 258.65 | 3983.21 | 280.95 | 4326.63 | 300.2 | 4623.08 | 314.79 | 4847.766 | 323.35 | 4979.59 | 329.43 | 5073.222 | 333.72 | 5139.288 | 337.11 | 5191.494 | 340.67 | 5246.318
[12 empty] | 10.2 | 158.1 | 31.82 | 493.21 | 53.71 | 832.505 | 74.49 | 1154.595 | 96.46 | 1495.13 | 119.8 | 1856.9 | 142.8 | 2213.4 | 165.31 | 2562.305 | 189.28 | 2933.84 | 212.12 | 3287.86 | 235.38 | 3648.39 | 257.8 | 3995.9 | 280.11 | 4341.705 | 299.36 | 4640.08 | 313.94 | 4866.07 | 322.5 | 4998.75 | 328.58 | 5092.99 | 332.86 | 5159.33 | 336.24 | 5211.72 | 339.8 | 5266.9
[12 empty] | 9.27 | 144.612 | 30.91 | 482.196 | 52.82 | 823.992 | 73.6 | 1148.16 | 95.58 | 1491.048 | 118.93 | 1855.308 | 141.94 | 2214.264 | 164.45 | 2565.42 | 188.43 | 2939.508 | 211.27 | 3295.812 | 234.54 | 3658.824 | 256.96 | 4008.576 | 279.26 | 4356.456 | 298.51 | 4656.756 | 313.1 | 4884.36 | 321.65 | 5017.74 | 327.73 | 5112.588 | 332 | 5179.2 | 335.38 | 5231.928 | 338.94 | 5287.464
[12 empty] | 8.34 | 130.938 | 30 | 471 | 51.92 | 815.144 | 72.72 | 1141.704 | 94.71 | 1486.947 | 118.06 | 1853.542 | 141.08 | 2214.956 | 163.6 | 2568.52 | 187.58 | 2945.006 | 210.42 | 3303.594 | 233.69 | 3668.933 | 256.11 | 4020.927 | 278.42 | 4371.194 | 297.67 | 4673.419 | 312.25 | 4902.325 | 320.81 | 5036.717 | 326.88 | 5132.016 | 331.15 | 5199.055 | 334.52 | 5251.964 | 338.07 | 5307.699
[12 empty] | 7.42 | 117.236 | 29.09 | 459.622 | 51.03 | 806.274 | 71.83 | 1134.914 | 93.83 | 1482.514 | 117.2 | 1851.76 | 140.22 | 2215.476 | 162.74 | 2571.292 | 186.73 | 2950.334 | 209.57 | 3311.206 | 232.84 | 3678.872 | 255.27 | 4033.266 | 277.58 | 4385.764 | 296.83 | 4689.914 | 311.41 | 4920.278 | 319.96 | 5055.368 | 326.02 | 5151.116 | 330.29 | 5218.582 | 333.66 | 5271.828 | 337.2 | 5327.76
[12 empty] | 6.49 | 103.191 | 28.19 | 448.221 | 50.13 | 797.067 | 70.94 | 1127.946 | 92.95 | 1477.905 | 116.33 | 1849.647 | 139.36 | 2215.824 | 161.88 | 2573.892 | 185.87 | 2955.333 | 208.72 | 3318.648 | 232 | 3688.8 | 254.42 | 4045.278 | 276.73 | 4400.007 | 295.98 | 4706.082 | 310.57 | 4938.063 | 319.11 | 5073.849 | 325.17 | 5170.203 | 329.44 | 5238.096 | 332.8 | 5291.52 | 336.33 | 5347.647
[12 empty] | 5.56 | 88.96 | 27.28 | 436.48 | 49.24 | 787.84 | 70.06 | 1120.96 | 92.08 | 1473.28 | 115.46 | 1847.36 | 138.5 | 2216 | 161.03 | 2576.48 | 185.02 | 2960.32 | 207.87 | 3325.92 | 231.15 | 3698.4 | 253.58 | 4057.28 | 275.89 | 4414.24 | 295.14 | 4722.24 | 309.72 | 4955.52 | 318.27 | 5092.32 | 324.32 | 5189.12 | 328.58 | 5257.28 | 331.93 | 5310.88 | 335.46 | 5367.36
[12 empty] | 4.63 | 74.543 | 26.37 | 424.557 | 48.34 | 778.274 | 69.17 | 1113.637 | 91.2 | 1468.32 | 114.59 | 1844.899 | 137.63 | 2215.843 | 160.17 | 2578.737 | 184.17 | 2965.137 | 207.03 | 3333.183 | 230.3 | 3707.83 | 252.73 | 4068.953 | 275.04 | 4428.144 | 294.3 | 4738.23 | 308.88 | 4972.968 | 317.42 | 5110.462 | 323.47 | 5207.867 | 327.73 | 5276.453 | 331.07 | 5330.227 | 334.59 | 5386.899
[12 empty] | 3.71 | 60.102 | 25.46 | 412.452 | 47.45 | 768.69 | 68.28 | 1106.136 | 90.32 | 1463.184 | 113.72 | 1842.264 | 136.77 | 2215.674 | 159.31 | 2580.822 | 183.31 | 2969.622 | 206.18 | 3340.116 | 229.46 | 3717.252 | 251.89 | 4080.618 | 274.2 | 4442.04 | 293.45 | 4753.89 | 308.03 | 4990.086 | 316.57 | 5128.434 | 322.62 | 5226.444 | 326.87 | 5295.294 | 330.21 | 5349.402 | 333.72 | 5406.264
[12 empty] | 2.78 | 45.314 | 24.55 | 400.165 | 46.55 | 758.765 | 67.4 | 1098.62 | 89.44 | 1457.872 | 112.86 | 1839.618 | 135.91 | 2215.333 | 158.46 | 2582.898 | 182.46 | 2974.098 | 205.33 | 3346.879 | 228.61 | 3726.343 | 251.04 | 4091.952 | 273.36 | 4455.768 | 292.61 | 4769.543 | 307.19 | 5007.197 | 315.73 | 5146.399 | 321.77 | 5244.851 | 326.01 | 5313.963 | 329.35 | 5368.405 | 332.85 | 5425.455
[12 empty] | 1.85 | 30.34 | 23.64 | 387.696 | 45.66 | 748.824 | 66.51 | 1090.764 | 88.57 | 1452.548 | 111.99 | 1836.636 | 135.05 | 2214.82 | 157.6 | 2584.64 | 181.61 | 2978.404 | 204.48 | 3353.472 | 227.76 | 3735.264 | 250.2 | 4103.28 | 272.51 | 4469.164 | 291.77 | 4785.028 | 306.35 | 5024.14 | 314.88 | 5164.032 | 320.92 | 5263.088 | 325.16 | 5332.624 | 328.48 | 5387.072 | 331.98 | 5444.472
[12 empty] | 0.93 | 15.345 | 22.73 | 375.045 | 44.76 | 738.54 | 65.62 | 1082.73 | 87.69 | 1446.885 | 111.12 | 1833.48 | 134.19 | 2214.135 | 156.74 | 2586.21 | 180.76 | 2982.54 | 203.63 | 3359.895 | 226.91 | 3744.015 | 249.35 | 4114.275 | 271.67 | 4482.555 | 290.92 | 4800.18 | 305.5 | 5040.75 | 314.03 | 5181.495 | 320.07 | 5281.155 | 324.3 | 5350.95 | 327.62 | 5405.73 | 331.11 | 5463.315
[12 empty] | 0 | 0 | 21.82 | 362.212 | 43.87 | 728.242 | 64.73 | 1074.518 | 86.81 | 1441.046 | 110.25 | 1830.15 | 133.33 | 2213.278 | 155.89 | 2587.774 | 179.9 | 2986.34 | 202.78 | 3366.148 | 226.07 | 3752.762 | 248.51 | 4125.266 | 270.83 | 4495.778 | 290.08 | 4815.328 | 304.66 | 5057.356 | 313.19 | 5198.954 | 319.21 | 5298.886 | 323.45 | 5369.27 | 326.76 | 5424.216 | 330.25 | 5482.15
[14 empty] | 20.91 | 349.197 | 42.97 | 717.599 | 63.85 | 1066.295 | 85.94 | 1435.198 | 109.38 | 1826.646 | 132.47 | 2212.249 | 155.03 | 2589.001 | 179.05 | 2990.135 | 201.94 | 3372.398 | 225.22 | 3761.174 | 247.66 | 4135.922 | 269.98 | 4508.666 | 289.24 | 4830.308 | 303.81 | 5073.627 | 312.34 | 5216.078 | 318.36 | 5316.612 | 322.59 | 5387.253 | 325.9 | 5442.53 | 329.38 | 5500.646
[14 empty] | 20 | 336 | 42.07 | 706.776 | 62.96 | 1057.728 | 85.06 | 1429.008 | 108.52 | 1823.136 | 131.61 | 2211.048 | 154.17 | 2590.056 | 178.2 | 2993.76 | 201.09 | 3378.312 | 224.37 | 3769.416 | 246.82 | 4146.576 | 269.14 | 4521.552 | 288.39 | 4844.952 | 302.97 | 5089.896 | 311.5 | 5233.2 | 317.51 | 5334.168 | 321.74 | 5405.232 | 325.04 | 5460.672 | 328.51 | 5518.968
[14 empty] | 19.09 | 322.621 | 41.18 | 695.942 | 62.07 | 1048.983 | 84.18 | 1422.642 | 107.65 | 1819.285 | 130.75 | 2209.675 | 153.32 | 2591.108 | 177.35 | 2997.215 | 200.24 | 3384.056 | 223.53 | 3777.657 | 245.97 | 4156.893 | 268.3 | 4534.27 | 287.55 | 4859.595 | 302.13 | 5105.997 | 310.65 | 5249.985 | 316.66 | 5351.554 | 320.88 | 5422.872 | 324.17 | 5478.473 | 327.64 | 5537.116
[14 empty] | 18.18 | 309.06 | 40.28 | 684.76 | 61.19 | 1040.23 | 83.31 | 1416.27 | 106.78 | 1815.26 | 129.89 | 2208.13 | 152.46 | 2591.82 | 176.49 | 3000.33 | 199.39 | 3389.63 | 222.68 | 3785.56 | 245.13 | 4167.21 | 267.45 | 4546.65 | 286.71 | 4874.07 | 301.28 | 5121.76 | 309.8 | 5266.6 | 315.81 | 5368.77 | 320.02 | 5440.34 | 323.31 | 5496.27 | 326.77 | 5555.09
[14 empty] | 17.27 | 295.317 | 39.39 | 673.569 | 60.3 | 1031.13 | 82.43 | 1409.553 | 105.91 | 1811.061 | 129.03 | 2206.413 | 151.6 | 2592.36 | 175.64 | 3003.444 | 198.54 | 3395.034 | 221.83 | 3793.293 | 244.28 | 4177.188 | 266.61 | 4559.031 | 285.86 | 4888.206 | 300.44 | 5137.524 | 308.96 | 5283.216 | 314.96 | 5385.816 | 319.17 | 5457.807 | 322.45 | 5513.895 | 325.9 | 5572.89
[14 empty] | 16.37 | 281.564 | 38.49 | 662.028 | 59.41 | 1021.852 | 81.55 | 1402.66 | 105.04 | 1806.688 | 128.17 | 2204.524 | 150.75 | 2592.9 | 174.79 | 3006.388 | 197.69 | 3400.268 | 220.99 | 3801.028 | 243.44 | 4187.168 | 265.76 | 4571.072 | 285.02 | 4902.344 | 299.59 | 5152.948 | 308.11 | 5299.492 | 314.11 | 5402.692 | 318.31 | 5474.932 | 321.59 | 5531.348 | 325.03 | 5590.516
[14 empty] | 15.46 | 267.458 | 37.6 | 650.48 | 58.53 | 1012.569 | 80.68 | 1395.764 | 104.17 | 1802.141 | 127.31 | 2202.463 | 149.89 | 2593.097 | 173.94 | 3009.162 | 196.84 | 3405.332 | 220.14 | 3808.422 | 242.59 | 4196.807 | 264.92 | 4583.116 | 284.18 | 4916.314 | 298.75 | 5168.375 | 307.26 | 5315.598 | 313.26 | 5419.398 | 317.46 | 5492.058 | 320.73 | 5548.629 | 324.16 | 5607.968
[14 empty] | 14.55 | 253.17 | 36.7 | 638.58 | 57.64 | 1002.936 | 79.8 | 1388.52 | 103.31 | 1797.594 | 126.45 | 2200.23 | 149.03 | 2593.122 | 173.08 | 3011.592 | 196 | 3410.4 | 219.29 | 3815.646 | 241.74 | 4206.276 | 264.08 | 4594.992 | 283.33 | 4929.942 | 297.91 | 5183.634 | 306.42 | 5331.708 | 312.4 | 5435.76 | 316.6 | 5508.84 | 319.86 | 5565.564 | 323.29 | 5625.246
[14 empty] | 13.64 | 238.7 | 35.81 | 626.675 | 56.75 | 993.125 | 78.92 | 1381.1 | 102.44 | 1792.7 | 125.59 | 2197.825 | 148.18 | 2593.15 | 172.23 | 3014.025 | 195.15 | 3415.125 | 218.45 | 3822.875 | 240.9 | 4215.75 | 263.23 | 4606.525 | 282.49 | 4943.575 | 297.06 | 5198.55 | 305.57 | 5347.475 | 311.55 | 5452.125 | 315.75 | 5525.625 | 319 | 5582.5 | 322.42 | 5642.35
[14 empty] | 12.73 | 224.048 | 34.91 | 614.416 | 55.87 | 983.312 | 78.04 | 1373.504 | 101.57 | 1787.632 | 124.73 | 2195.248 | 147.32 | 2592.832 | 171.38 | 3016.288 | 194.3 | 3419.68 | 217.6 | 3829.76 | 240.05 | 4224.88 | 262.39 | 4618.064 | 281.65 | 4957.04 | 296.22 | 5213.472 | 304.72 | 5363.072 | 310.7 | 5468.32 | 314.89 | 5542.064 | 318.14 | 5599.264 | 321.55 | 5659.28
[14 empty] | 11.82 | 209.214 | 34.02 | 602.154 | 54.98 | 973.146 | 77.17 | 1365.909 | 100.7 | 1782.39 | 123.87 | 2192.499 | 146.47 | 2592.519 | 170.53 | 3018.381 | 193.45 | 3424.065 | 216.75 | 3836.475 | 239.21 | 4234.017 | 261.55 | 4629.435 | 280.8 | 4970.16 | 295.37 | 5228.049 | 303.88 | 5378.676 | 309.85 | 5484.345 | 314.03 | 5558.331 | 317.28 | 5615.856 | 320.69 | 5676.213
[14 empty] | 10.91 | 194.198 | 33.12 | 589.536 | 54.09 | 962.802 | 76.29 | 1357.962 | 99.83 | 1776.974 | 123.01 | 2189.578 | 145.61 | 2591.858 | 169.67 | 3020.126 | 192.6 | 3428.28 | 215.91 | 3843.198 | 238.36 | 4242.808 | 260.7 | 4640.46 | 279.96 | 4983.288 | 294.53 | 5242.634 | 303.03 | 5393.934 | 309 | 5500.2 | 313.18 | 5574.604 | 316.41 | 5632.098 | 319.82 | 5692.796
[14 empty] | 10 | 179 | 32.23 | 576.917 | 53.21 | 952.459 | 75.41 | 1349.839 | 98.97 | 1771.563 | 122.15 | 2186.485 | 144.75 | 2591.025 | 168.82 | 3021.878 | 191.75 | 3432.325 | 215.06 | 3849.574 | 237.52 | 4251.608 | 259.86 | 4651.494 | 279.12 | 4996.248 | 293.69 | 5257.051 | 302.18 | 5409.022 | 308.15 | 5515.885 | 312.32 | 5590.528 | 315.55 | 5648.345 | 318.95 | 5709.205
[14 empty] | 9.09 | 163.62 | 31.33 | 563.94 | 52.32 | 941.76 | 74.54 | 1341.72 | 98.1 | 1765.8 | 121.29 | 2183.22 | 143.9 | 2590.2 | 167.97 | 3023.46 | 190.91 | 3436.38 | 214.21 | 3855.78 | 236.67 | 4260.06 | 259.01 | 4662.18 | 278.27 | 5008.86 | 292.84 | 5271.12 | 301.34 | 5424.12 | 307.3 | 5531.4 | 311.47 | 5606.46 | 314.69 | 5664.42 | 318.08 | 5725.44
[14 empty] | 8.18 | 148.058 | 30.44 | 550.964 | 51.43 | 930.883 | 73.66 | 1333.246 | 97.23 | 1759.863 | 120.43 | 2179.783 | 143.04 | 2589.024 | 167.11 | 3024.691 | 190.06 | 3440.086 | 213.37 | 3861.997 | 235.83 | 4268.523 | 258.17 | 4672.877 | 277.43 | 5021.483 | 292 | 5285.2 | 300.49 | 5438.869 | 306.45 | 5546.745 | 310.61 | 5622.041 | 313.83 | 5680.323 | 317.21 | 5741.501
[14 empty] | 7.27 | 132.314 | 29.54 | 537.628 | 50.55 | 920.01 | 72.78 | 1324.596 | 96.36 | 1753.752 | 119.57 | 2176.174 | 142.18 | 2587.676 | 166.26 | 3025.932 | 189.21 | 3443.622 | 212.52 | 3867.864 | 234.98 | 4276.636 | 257.33 | 4683.406 | 276.59 | 5033.938 | 291.16 | 5299.112 | 299.65 | 5453.63 | 305.59 | 5561.738 | 309.76 | 5637.632 | 312.97 | 5696.054 | 316.34 | 5757.388
[14 empty] | 6.36 | 116.388 | 28.65 | 524.295 | 49.66 | 908.778 | 71.91 | 1315.953 | 95.49 | 1747.467 | 118.71 | 2172.393 | 141.33 | 2586.339 | 165.41 | 3027.003 | 188.36 | 3446.988 | 211.67 | 3873.561 | 234.14 | 4284.762 | 256.48 | 4693.584 | 275.74 | 5046.042 | 290.31 | 5312.673 | 298.8 | 5468.04 | 304.74 | 5576.742 | 308.9 | 5652.87 | 312.1 | 5711.43 | 315.47 | 5773.101
[14 empty] | 5.46 | 100.464 | 27.75 | 510.6 | 48.77 | 897.368 | 71.03 | 1306.952 | 94.63 | 1741.192 | 117.85 | 2168.44 | 140.47 | 2584.648 | 164.56 | 3027.904 | 187.51 | 3450.184 | 210.83 | 3879.272 | 233.29 | 4292.536 | 255.64 | 4703.776 | 274.9 | 5058.16 | 289.47 | 5326.248 | 297.95 | 5482.28 | 303.89 | 5591.576 | 308.04 | 5667.936 | 311.24 | 5726.816 | 314.6 | 5788.64
[14 empty] | 4.55 | 84.175 | 26.86 | 496.91 | 47.89 | 885.965 | 70.15 | 1297.775 | 93.76 | 1734.56 | 116.99 | 2164.315 | 139.61 | 2582.785 | 163.7 | 3028.45 | 186.66 | 3453.21 | 209.98 | 3884.63 | 232.45 | 4300.325 | 254.8 | 4713.8 | 274.06 | 5070.11 | 288.62 | 5339.47 | 297.11 | 5496.535 | 303.04 | 5606.24 | 307.19 | 5683.015 | 310.38 | 5742.03 | 313.73 | 5804.005
[14 empty] | 3.64 | 67.704 | 25.96 | 482.856 | 47 | 874.2 | 69.28 | 1288.608 | 92.89 | 1727.754 | 116.13 | 2160.018 | 138.76 | 2580.936 | 162.85 | 3029.01 | 185.81 | 3456.066 | 209.13 | 3889.818 | 231.6 | 4307.76 | 253.95 | 4723.47 | 273.21 | 5081.706 | 287.78 | 5352.708 | 296.26 | 5510.436 | 302.19 | 5620.734 | 306.33 | 5697.738 | 309.52 | 5757.072 | 312.86 | 5819.196
[14 empty] | 2.73 | 51.051 | 25.07 | 468.809 | 46.11 | 862.257 | 68.4 | 1279.08 | 92.02 | 1720.774 | 115.27 | 2155.549 | 137.9 | 2578.73 | 162 | 3029.4 | 184.97 | 3458.939 | 208.29 | 3895.023 | 230.76 | 4315.212 | 253.11 | 4733.157 | 272.37 | 5093.319 | 286.94 | 5365.778 | 295.41 | 5524.167 | 301.34 | 5635.058 | 305.48 | 5712.476 | 308.66 | 5771.942 | 311.99 | 5834.213
[14 empty] | 1.82 | 34.216 | 24.17 | 454.396 | 45.23 | 850.324 | 67.52 | 1269.376 | 91.15 | 1713.62 | 114.41 | 2150.908 | 137.04 | 2576.352 | 161.15 | 3029.62 | 184.12 | 3461.456 | 207.44 | 3899.872 | 229.91 | 4322.308 | 252.27 | 4742.676 | 271.53 | 5104.764 | 286.09 | 5378.492 | 294.57 | 5537.916 | 300.49 | 5649.212 | 304.62 | 5726.856 | 307.79 | 5786.452 | 311.13 | 5849.244
[14 empty] | 0.91 | 17.199 | 23.28 | 439.992 | 44.34 | 838.026 | 66.64 | 1259.496 | 90.28 | 1706.292 | 113.55 | 2146.095 | 136.19 | 2573.991 | 160.29 | 3029.481 | 183.27 | 3463.803 | 206.59 | 3904.551 | 229.07 | 4329.423 | 251.42 | 4751.838 | 270.68 | 5115.852 | 285.25 | 5391.225 | 293.72 | 5551.308 | 299.64 | 5663.196 | 303.77 | 5741.253 | 306.93 | 5800.977 | 310.26 | 5863.914
[14 empty] | 0 | 0 | 22.38 | 425.22 | 43.45 | 825.55 | 65.77 | 1249.63 | 89.42 | 1698.98 | 112.69 | 2141.11 | 135.33 | 2571.27 | 159.44 | 3029.36 | 182.42 | 3465.98 | 205.75 | 3909.25 | 228.22 | 4336.18 | 250.58 | 4761.02 | 269.84 | 5126.96 | 284.4 | 5403.6 | 292.87 | 5564.53 | 298.78 | 5676.82 | 302.91 | 5755.29 | 306.07 | 5815.33 | 309.39 | 5878.41
[16 empty] | 21.49 | 410.459 | 42.57 | 813.087 | 64.89 | 1239.399 | 88.55 | 1691.305 | 111.83 | 2135.953 | 134.47 | 2568.377 | 158.59 | 3029.069 | 181.57 | 3467.987 | 204.9 | 3913.59 | 227.38 | 4342.958 | 249.73 | 4769.843 | 269 | 5137.9 | 283.56 | 5415.996 | 292.03 | 5577.773 | 297.93 | 5690.463 | 302.06 | 5769.346 | 305.21 | 5829.511 | 308.52 | 5892.732
[16 empty] | 20.59 | 395.328 | 41.68 | 800.256 | 64.01 | 1228.992 | 87.68 | 1683.456 | 110.97 | 2130.624 | 133.62 | 2565.504 | 157.74 | 3028.608 | 180.72 | 3469.824 | 204.05 | 3917.76 | 226.53 | 4349.376 | 248.89 | 4778.688 | 268.16 | 5148.672 | 282.72 | 5428.224 | 291.18 | 5590.656 | 297.08 | 5703.936 | 301.2 | 5783.04 | 304.34 | 5843.328 | 307.65 | 5906.88
[16 empty] | 19.69 | 380.017 | 40.79 | 787.247 | 63.14 | 1218.602 | 86.81 | 1675.433 | 110.11 | 2125.123 | 132.76 | 2562.268 | 156.88 | 3027.784 | 179.88 | 3471.684 | 203.21 | 3921.953 | 225.68 | 4355.624 | 248.05 | 4787.365 | 267.31 | 5159.083 | 281.87 | 5440.091 | 290.33 | 5603.369 | 296.23 | 5717.239 | 300.34 | 5796.562 | 303.48 | 5857.164 | 306.78 | 5920.854
[16 empty] | 18.8 | 364.72 | 39.91 | 774.254 | 62.26 | 1207.844 | 85.94 | 1667.236 | 109.25 | 2119.45 | 131.9 | 2558.86 | 156.03 | 3026.982 | 179.03 | 3473.182 | 202.36 | 3925.784 | 224.84 | 4361.896 | 247.2 | 4795.68 | 266.47 | 5169.518 | 281.03 | 5451.982 | 289.49 | 5616.106 | 295.38 | 5730.372 | 299.49 | 5810.106 | 302.62 | 5870.828 | 305.91 | 5934.654
[16 empty] | 17.9 | 349.05 | 39.02 | 760.89 | 61.38 | 1196.91 | 85.08 | 1659.06 | 108.39 | 2113.605 | 131.05 | 2555.475 | 155.18 | 3026.01 | 178.18 | 3474.51 | 201.51 | 3929.445 | 223.99 | 4367.805 | 246.36 | 4804.02 | 265.63 | 5179.785 | 280.18 | 5463.51 | 288.64 | 5628.48 | 294.53 | 5743.335 | 298.63 | 5823.285 | 301.76 | 5884.32 | 305.04 | 5948.28
[16 empty] | 17.01 | 333.396 | 38.13 | 747.348 | 60.51 | 1185.996 | 84.21 | 1650.516 | 107.53 | 2107.588 | 130.19 | 2551.724 | 154.33 | 3024.868 | 177.33 | 3475.668 | 200.67 | 3933.132 | 223.15 | 4373.74 | 245.52 | 4812.192 | 264.78 | 5189.688 | 279.34 | 5475.064 | 287.79 | 5640.684 | 293.68 | 5756.128 | 297.78 | 5836.488 | 300.9 | 5897.64 | 304.17 | 5961.732
[16 empty] | 16.11 | 317.367 | 37.24 | 733.628 | 59.63 | 1174.711 | 83.34 | 1641.798 | 106.67 | 2101.399 | 129.33 | 2547.801 | 153.47 | 3023.359 | 176.48 | 3476.656 | 199.82 | 3936.454 | 222.3 | 4379.31 | 244.67 | 4819.999 | 263.94 | 5199.618 | 278.5 | 5486.45 | 286.95 | 5652.915 | 292.83 | 5768.751 | 296.92 | 5849.324 | 300.03 | 5910.591 | 303.3 | 5975.01
[16 empty] | 15.22 | 301.356 | 36.36 | 719.928 | 58.75 | 1163.25 | 82.47 | 1632.906 | 105.81 | 2095.038 | 128.48 | 2543.904 | 152.62 | 3021.876 | 175.63 | 3477.474 | 198.97 | 3939.606 | 221.46 | 4384.908 | 243.83 | 4827.834 | 263.1 | 5209.38 | 277.65 | 5497.47 | 286.1 | 5664.78 | 291.97 | 5781.006 | 296.07 | 5862.186 | 299.17 | 5923.566 | 302.43 | 5988.114
[16 empty] | 14.32 | 284.968 | 35.47 | 705.853 | 57.88 | 1151.812 | 81.6 | 1623.84 | 104.95 | 2088.505 | 127.62 | 2539.638 | 151.77 | 3020.223 | 174.78 | 3478.122 | 198.13 | 3942.787 | 220.61 | 4390.139 | 242.98 | 4835.302 | 262.25 | 5218.775 | 276.81 | 5508.519 | 285.26 | 5676.674 | 291.12 | 5793.288 | 295.21 | 5874.679 | 298.31 | 5936.369 | 301.57 | 6001.243
[16 empty] | 13.43 | 268.6 | 34.58 | 691.6 | 57 | 1140 | 80.74 | 1614.8 | 104.09 | 2081.8 | 126.77 | 2535.4 | 150.91 | 3018.2 | 173.94 | 3478.8 | 197.28 | 3945.6 | 219.77 | 4395.4 | 242.14 | 4842.8 | 261.41 | 5228.2 | 275.96 | 5519.2 | 284.41 | 5688.2 | 290.27 | 5805.4 | 294.35 | 5887 | 297.45 | 5949 | 300.7 | 6014
[16 empty] | 12.53 | 251.853 | 33.7 | 677.37 | 56.12 | 1128.012 | 79.87 | 1605.387 | 103.23 | 2074.923 | 125.91 | 2530.791 | 150.06 | 3016.206 | 173.09 | 3479.109 | 196.43 | 3948.243 | 218.92 | 4400.292 | 241.3 | 4850.13 | 260.57 | 5237.457 | 275.12 | 5529.912 | 283.56 | 5699.556 | 289.42 | 5817.342 | 293.5 | 5899.35 | 296.58 | 5961.258 | 299.83 | 6026.583
[16 empty] | 11.64 | 235.128 | 32.81 | 662.762 | 55.25 | 1116.05 | 79 | 1595.8 | 102.37 | 2067.874 | 125.05 | 2526.01 | 149.21 | 3014.042 | 172.24 | 3479.248 | 195.59 | 3950.918 | 218.08 | 4405.216 | 240.45 | 4857.09 | 259.72 | 5246.344 | 274.28 | 5540.456 | 282.72 | 5710.944 | 288.57 | 5829.114 | 292.64 | 5911.328 | 295.72 | 5973.544 | 298.96 | 6038.992
[16 empty] | 10.74 | 218.022 | 31.92 | 647.976 | 54.37 | 1103.711 | 78.13 | 1586.039 | 101.51 | 2060.653 | 124.2 | 2521.26 | 148.36 | 3011.708 | 171.39 | 3479.217 | 194.74 | 3953.222 | 217.23 | 4409.769 | 239.61 | 4864.083 | 258.88 | 5255.264 | 273.43 | 5550.629 | 281.87 | 5721.961 | 287.72 | 5840.716 | 291.79 | 5923.337 | 294.86 | 5985.658 | 298.09 | 6051.227
[16 empty] | 9.85 | 200.94 | 31.04 | 633.216 | 53.49 | 1091.196 | 77.26 | 1576.104 | 100.65 | 2053.26 | 123.34 | 2516.136 | 147.5 | 3009 | 170.54 | 3479.016 | 193.89 | 3955.356 | 216.39 | 4414.356 | 238.77 | 4870.908 | 258.04 | 5264.016 | 272.59 | 5560.836 | 281.02 | 5732.808 | 286.87 | 5852.148 | 290.93 | 5934.972 | 294 | 5997.6 | 297.22 | 6063.288
[16 empty] | 8.95 | 183.475 | 30.15 | 618.075 | 52.61 | 1078.505 | 76.39 | 1565.995 | 99.79 | 2045.695 | 122.48 | 2510.84 | 146.65 | 3006.325 | 169.69 | 3478.645 | 193.05 | 3957.525 | 215.54 | 4418.57 | 237.92 | 4877.36 | 257.19 | 5272.395 | 271.74 | 5570.67 | 280.18 | 5743.69 | 286.02 | 5863.41 | 290.08 | 5946.64 | 293.14 | 6009.37 | 296.35 | 6075.175
[16 empty] | 8.06 | 166.036 | 29.26 | 602.756 | 51.74 | 1065.844 | 75.53 | 1555.918 | 98.93 | 2037.958 | 121.63 | 2505.578 | 145.8 | 3003.48 | 168.85 | 3478.31 | 192.2 | 3959.32 | 214.7 | 4422.82 | 237.08 | 4883.848 | 256.35 | 5280.81 | 270.9 | 5580.54 | 279.33 | 5754.198 | 285.16 | 5874.296 | 289.22 | 5957.932 | 292.27 | 6020.762 | 295.48 | 6086.888
[16 empty] | 7.16 | 148.212 | 28.38 | 587.466 | 50.86 | 1052.802 | 74.66 | 1545.462 | 98.06 | 2029.842 | 120.77 | 2499.939 | 144.95 | 3000.465 | 168 | 3477.6 | 191.35 | 3960.945 | 213.85 | 4426.695 | 236.23 | 4889.961 | 255.51 | 5289.057 | 270.06 | 5590.242 | 278.48 | 5764.536 | 284.31 | 5885.217 | 288.36 | 5969.052 | 291.41 | 6032.187 | 294.61 | 6098.427
[16 empty] | 6.27 | 130.416 | 27.49 | 571.792 | 49.98 | 1039.584 | 73.79 | 1534.832 | 97.2 | 2021.76 | 119.91 | 2494.128 | 144.09 | 2997.072 | 167.15 | 3476.72 | 190.51 | 3962.608 | 213.01 | 4430.608 | 235.39 | 4896.112 | 254.66 | 5296.928 | 269.21 | 5599.568 | 277.64 | 5774.912 | 283.46 | 5895.968 | 287.51 | 5980.208 | 290.55 | 6043.44 | 293.74 | 6109.792
[16 empty] | 5.37 | 112.233 | 26.6 | 555.94 | 49.11 | 1026.399 | 72.92 | 1524.028 | 96.34 | 2013.506 | 119.06 | 2488.354 | 143.24 | 2993.716 | 166.3 | 3475.67 | 189.66 | 3963.894 | 212.16 | 4434.144 | 234.55 | 4902.095 | 253.82 | 5304.838 | 268.37 | 5608.933 | 276.79 | 5784.911 | 282.61 | 5906.549 | 286.65 | 5990.985 | 289.69 | 6054.521 | 292.88 | 6121.192
[16 empty] | 4.48 | 94.08 | 25.72 | 540.12 | 48.23 | 1012.83 | 72.05 | 1513.05 | 95.48 | 2005.08 | 118.2 | 2482.2 | 142.39 | 2990.19 | 165.45 | 3474.45 | 188.81 | 3965.01 | 211.32 | 4437.72 | 233.7 | 4907.7 | 252.98 | 5312.58 | 267.53 | 5618.13 | 275.94 | 5794.74 | 281.76 | 5916.96 | 285.8 | 6001.8 | 288.83 | 6065.43 | 292.01 | 6132.21
[16 empty] | 3.58 | 75.538 | 24.83 | 523.913 | 47.35 | 999.085 | 71.19 | 1502.109 | 94.62 | 1996.482 | 117.34 | 2475.874 | 141.54 | 2986.494 | 164.6 | 3473.06 | 187.97 | 3966.167 | 210.47 | 4440.917 | 232.86 | 4913.346 | 252.13 | 5319.943 | 266.68 | 5626.948 | 275.1 | 5804.61 | 280.91 | 5927.201 | 284.94 | 6012.234 | 287.96 | 6075.956 | 291.14 | 6143.054
[16 empty] | 2.69 | 57.028 | 23.94 | 507.528 | 46.48 | 985.376 | 70.32 | 1490.784 | 93.76 | 1987.712 | 116.49 | 2469.588 | 140.68 | 2982.416 | 163.75 | 3471.5 | 187.12 | 3966.944 | 209.62 | 4443.944 | 232.02 | 4918.824 | 251.29 | 5327.348 | 265.84 | 5635.808 | 274.25 | 5814.1 | 280.06 | 5937.272 | 284.09 | 6022.708 | 287.1 | 6086.52 | 290.27 | 6153.724
[16 empty] | 1.79 | 38.127 | 23.06 | 491.178 | 45.6 | 971.28 | 69.45 | 1479.285 | 92.9 | 1978.77 | 115.63 | 2462.919 | 139.83 | 2978.379 | 162.91 | 3469.983 | 186.27 | 3967.551 | 208.78 | 4447.014 | 231.17 | 4923.921 | 250.45 | 5334.585 | 264.99 | 5644.287 | 273.41 | 5823.633 | 279.21 | 5947.173 | 283.23 | 6032.799 | 286.24 | 6096.912 | 289.4 | 6164.22
[16 empty] | 0.9 | 19.26 | 22.17 | 474.438 | 44.72 | 957.008 | 68.58 | 1467.612 | 92.04 | 1969.656 | 114.77 | 2456.078 | 138.98 | 2974.172 | 162.06 | 3468.084 | 185.43 | 3968.202 | 207.93 | 4449.702 | 230.33 | 4929.062 | 249.6 | 5341.44 | 264.15 | 5652.81 | 272.56 | 5832.784 | 278.35 | 5956.69 | 282.37 | 6042.718 | 285.38 | 6107.132 | 288.53 | 6174.542
[16 empty] | 0 | 0 | 21.28 | 457.52 | 43.85 | 942.775 | 67.71 | 1455.765 | 91.18 | 1960.37 | 113.92 | 2449.28 | 138.13 | 2969.795 | 161.21 | 3466.015 | 184.58 | 3968.47 | 207.09 | 4452.435 | 229.49 | 4934.035 | 248.76 | 5348.34 | 263.31 | 5661.165 | 271.71 | 5841.765 | 277.5 | 5966.25 | 281.52 | 6052.68 | 284.51 | 6116.965 | 287.66 | 6184.69
[18 empty] | 20.4 | 440.64 | 42.97 | 928.152 | 66.85 | 1443.96 | 90.32 | 1950.912 | 113.06 | 2442.096 | 137.27 | 2965.032 | 160.36 | 3463.776 | 183.73 | 3968.568 | 206.24 | 4454.784 | 228.64 | 4938.624 | 247.92 | 5355.072 | 262.46 | 5669.136 | 270.87 | 5850.792 | 276.65 | 5975.64 | 280.66 | 6062.256 | 283.65 | 6126.84 | 286.79 | 6194.664
[18 empty] | 19.51 | 423.367 | 42.09 | 913.353 | 65.98 | 1431.766 | 89.46 | 1941.282 | 112.2 | 2434.74 | 136.42 | 2960.314 | 159.51 | 3461.367 | 182.89 | 3968.713 | 205.4 | 4457.18 | 227.8 | 4943.26 | 247.07 | 5361.419 | 261.62 | 5677.154 | 270.02 | 5859.434 | 275.8 | 5984.86 | 279.81 | 6071.877 | 282.79 | 6136.543 | 285.92 | 6204.464
[18 empty] | 18.62 | 405.916 | 41.21 | 898.378 | 65.11 | 1419.398 | 88.6 | 1931.48 | 111.35 | 2427.43 | 135.57 | 2955.426 | 158.66 | 3458.788 | 182.04 | 3968.472 | 204.55 | 4459.19 | 226.95 | 4947.51 | 246.23 | 5367.814 | 260.77 | 5684.786 | 269.17 | 5867.906 | 274.95 | 5993.91 | 278.95 | 6081.11 | 281.93 | 6146.074 | 285.05 | 6214.09
[18 empty] | 17.74 | 388.506 | 40.34 | 883.446 | 64.24 | 1406.856 | 87.74 | 1921.506 | 110.49 | 2419.731 | 134.71 | 2950.149 | 157.82 | 3456.258 | 181.19 | 3968.061 | 203.71 | 4461.249 | 226.11 | 4951.809 | 245.39 | 5374.041 | 259.93 | 5692.467 | 268.33 | 5876.427 | 274.1 | 6002.79 | 278.1 | 6090.39 | 281.07 | 6155.433 | 284.18 | 6223.542
[18 empty] | 16.85 | 370.7 | 39.46 | 868.12 | 63.37 | 1394.14 | 86.88 | 1911.36 | 109.63 | 2411.86 | 133.86 | 2944.92 | 156.97 | 3453.34 | 180.35 | 3967.7 | 202.86 | 4462.92 | 225.27 | 4955.94 | 244.54 | 5379.88 | 259.09 | 5699.98 | 267.48 | 5884.56 | 273.25 | 6011.5 | 277.24 | 6099.28 | 280.2 | 6164.4 | 283.32 | 6233.04
[18 empty] | 15.96 | 352.716 | 38.58 | 852.618 | 62.5 | 1381.25 | 86.02 | 1901.042 | 108.78 | 2404.038 | 133.01 | 2939.521 | 156.12 | 3450.252 | 179.5 | 3966.95 | 202.02 | 4464.642 | 224.42 | 4959.682 | 243.7 | 5385.77 | 258.24 | 5707.104 | 266.63 | 5892.523 | 272.4 | 6020.04 | 276.38 | 6107.998 | 279.34 | 6173.414 | 282.45 | 6242.145
[18 empty] | 15.08 | 334.776 | 37.71 | 837.162 | 61.64 | 1368.408 | 85.16 | 1890.552 | 107.92 | 2395.824 | 132.16 | 2933.952 | 155.27 | 3446.994 | 178.65 | 3966.03 | 201.17 | 4465.974 | 223.58 | 4963.476 | 242.86 | 5391.492 | 257.4 | 5714.28 | 265.79 | 5900.538 | 271.55 | 6028.41 | 275.53 | 6116.766 | 278.48 | 6182.256 | 281.58 | 6251.076
[18 empty] | 14.19 | 316.437 | 36.83 | 821.309 | 60.77 | 1355.171 | 84.3 | 1879.89 | 107.07 | 2387.661 | 131.3 | 2927.99 | 154.42 | 3443.566 | 177.81 | 3965.163 | 200.33 | 4467.359 | 222.74 | 4967.102 | 242.01 | 5396.823 | 256.55 | 5721.065 | 264.94 | 5908.162 | 270.69 | 6036.387 | 274.67 | 6125.141 | 277.62 | 6190.926 | 280.71 | 6259.833
[18 empty] | 13.3 | 297.92 | 35.95 | 805.28 | 59.9 | 1341.76 | 83.44 | 1869.056 | 106.21 | 2379.104 | 130.45 | 2922.08 | 153.57 | 3439.968 | 176.96 | 3963.904 | 199.48 | 4468.352 | 221.89 | 4970.336 | 241.17 | 5402.208 | 255.71 | 5727.904 | 264.09 | 5915.616 | 269.84 | 6044.416 | 273.82 | 6133.568 | 276.76 | 6199.424 | 279.84 | 6268.416
[18 empty] | 12.41 | 279.225 | 35.08 | 789.3 | 59.03 | 1328.175 | 82.58 | 1858.05 | 105.35 | 2370.375 | 129.6 | 2916 | 152.72 | 3436.2 | 176.11 | 3962.475 | 198.64 | 4469.4 | 221.05 | 4973.625 | 240.33 | 5407.425 | 254.87 | 5734.575 | 263.25 | 5923.125 | 268.99 | 6052.275 | 272.96 | 6141.6 | 275.89 | 6207.525 | 278.97 | 6276.825
[18 empty] | 11.53 | 260.578 | 34.2 | 772.92 | 58.16 | 1314.416 | 81.72 | 1846.872 | 104.5 | 2361.7 | 128.75 | 2909.75 | 151.88 | 3432.488 | 175.27 | 3961.102 | 197.79 | 4470.054 | 220.2 | 4976.52 | 239.48 | 5412.248 | 254.02 | 5740.852 | 262.4 | 5930.24 | 268.14 | 6059.964 | 272.11 | 6149.686 | 275.03 | 6215.678 | 278.1 | 6285.06
[18 empty] | 10.64 | 241.528 | 33.32 | 756.364 | 57.3 | 1300.71 | 80.86 | 1835.522 | 103.64 | 2352.628 | 127.89 | 2903.103 | 151.03 | 3428.381 | 174.42 | 3959.334 | 196.95 | 4470.765 | 219.36 | 4979.472 | 238.64 | 5417.128 | 253.18 | 5747.186 | 261.55 | 5937.185 | 267.29 | 6067.483 | 271.25 | 6157.375 | 274.17 | 6223.659 | 277.23 | 6293.121
[18 empty] | 9.75 | 222.3 | 32.45 | 739.86 | 56.43 | 1286.604 | 80 | 1824 | 102.78 | 2343.384 | 127.04 | 2896.512 | 150.18 | 3424.104 | 173.57 | 3957.396 | 196.1 | 4471.08 | 218.52 | 4982.256 | 237.8 | 5421.84 | 252.33 | 5753.124 | 260.71 | 5944.188 | 266.44 | 6074.832 | 270.39 | 6164.892 | 273.31 | 6231.468 | 276.36 | 6301.008
[18 empty] | 8.87 | 203.123 | 31.57 | 722.953 | 55.56 | 1272.324 | 79.14 | 1812.306 | 101.93 | 2334.197 | 126.19 | 2889.751 | 149.33 | 3419.657 | 172.73 | 3955.517 | 195.26 | 4471.454 | 217.67 | 4984.643 | 236.95 | 5426.155 | 251.49 | 5759.121 | 259.86 | 5950.794 | 265.59 | 6082.011 | 269.54 | 6172.466 | 272.44 | 6238.876 | 275.49 | 6308.721
[18 empty] | 7.98 | 183.54 | 30.69 | 705.87 | 54.69 | 1257.87 | 78.28 | 1800.44 | 101.07 | 2324.61 | 125.34 | 2882.82 | 148.48 | 3415.04 | 171.88 | 3953.24 | 194.41 | 4471.43 | 216.83 | 4987.09 | 236.11 | 5430.53 | 250.65 | 5764.95 | 259.02 | 5957.46 | 264.74 | 6089.02 | 268.68 | 6179.64 | 271.58 | 6246.34 | 274.62 | 6316.26
[18 empty] | 7.09 | 163.779 | 29.81 | 688.611 | 53.82 | 1243.242 | 77.42 | 1788.402 | 100.21 | 2314.851 | 124.48 | 2875.488 | 147.63 | 3410.253 | 171.03 | 3950.793 | 193.56 | 4471.236 | 215.99 | 4989.369 | 235.27 | 5434.737 | 249.8 | 5770.38 | 258.17 | 5963.727 | 263.88 | 6095.628 | 267.83 | 6186.873 | 270.72 | 6253.632 | 273.76 | 6323.856
[18 empty] | 6.21 | 144.072 | 28.94 | 671.408 | 52.96 | 1228.672 | 76.56 | 1776.192 | 99.36 | 2305.152 | 123.63 | 2868.216 | 146.79 | 3405.528 | 170.19 | 3948.408 | 192.72 | 4471.104 | 215.14 | 4991.248 | 234.42 | 5438.544 | 248.96 | 5775.872 | 257.32 | 5969.824 | 263.03 | 6102.296 | 266.97 | 6193.704 | 269.86 | 6260.752 | 272.89 | 6331.048
[18 empty] | 5.32 | 123.956 | 28.06 | 653.798 | 52.09 | 1213.697 | 75.7 | 1763.81 | 98.5 | 2295.05 | 122.78 | 2860.774 | 145.94 | 3400.402 | 169.34 | 3945.622 | 191.87 | 4470.571 | 214.3 | 4993.19 | 233.58 | 5442.414 | 248.11 | 5780.963 | 256.48 | 5975.984 | 262.18 | 6108.794 | 266.12 | 6200.596 | 269 | 6267.7 | 272.02 | 6338.066
[18 empty] | 4.43 | 103.662 | 27.18 | 636.012 | 51.22 | 1198.548 | 74.84 | 1751.256 | 97.64 | 2284.776 | 121.93 | 2853.162 | 145.09 | 3395.106 | 168.49 | 3942.666 | 191.03 | 4470.102 | 213.46 | 4994.964 | 232.74 | 5446.116 | 247.27 | 5786.118 | 255.63 | 5981.742 | 261.33 | 6115.122 | 265.26 | 6207.084 | 268.13 | 6274.242 | 271.15 | 6344.91
[18 empty] | 3.55 | 83.425 | 26.31 | 618.285 | 50.35 | 1183.225 | 73.98 | 1738.53 | 96.79 | 2274.565 | 121.07 | 2845.145 | 144.24 | 3389.64 | 167.65 | 3939.775 | 190.18 | 4469.23 | 212.61 | 4996.335 | 231.9 | 5449.65 | 246.43 | 5791.105 | 254.78 | 5987.33 | 260.48 | 6121.28 | 264.41 | 6213.635 | 267.27 | 6280.845 | 270.28 | 6351.58
[18 empty] | 2.66 | 62.776 | 25.43 | 600.148 | 49.48 | 1167.728 | 73.12 | 1725.632 | 95.93 | 2263.948 | 120.22 | 2837.192 | 143.39 | 3384.004 | 166.8 | 3936.48 | 189.34 | 4468.424 | 211.77 | 4997.772 | 231.05 | 5452.78 | 245.58 | 5795.688 | 253.94 | 5992.984 | 259.63 | 6127.268 | 263.55 | 6219.78 | 266.41 | 6287.276 | 269.41 | 6358.076
[18 empty] | 1.77 | 41.949 | 24.55 | 581.835 | 48.61 | 1152.057 | 72.26 | 1712.562 | 95.07 | 2253.159 | 119.37 | 2829.069 | 142.54 | 3378.198 | 165.95 | 3933.015 | 188.49 | 4467.213 | 210.92 | 4998.804 | 230.21 | 5455.977 | 244.74 | 5800.338 | 253.09 | 5998.233 | 258.78 | 6133.086 | 262.69 | 6225.753 | 265.55 | 6293.535 | 268.54 | 6364.398
[18 empty] | 0.89 | 21.182 | 23.68 | 563.584 | 47.75 | 1136.45 | 71.4 | 1699.32 | 94.22 | 2242.436 | 118.52 | 2820.776 | 141.69 | 3372.222 | 165.11 | 3929.618 | 187.65 | 4466.07 | 210.08 | 4999.904 | 229.37 | 5459.006 | 243.9 | 5804.82 | 252.24 | 6003.312 | 257.93 | 6138.734 | 261.84 | 6231.792 | 264.68 | 6299.384 | 267.67 | 6370.546
[18 empty] | 0 | 0 | 22.8 | 544.92 | 46.88 | 1120.432 | 70.54 | 1685.906 | 93.36 | 2231.304 | 117.66 | 2812.074 | 140.85 | 3366.315 | 164.26 | 3925.814 | 186.8 | 4464.52 | 209.24 | 5000.836 | 228.52 | 5461.628 | 243.05 | 5808.895 | 251.4 | 6008.46 | 257.07 | 6143.973 | 260.98 | 6237.422 | 263.82 | 6305.298 | 266.8 | 6376.52
[20 empty] | 21.92 | 526.08 | 46.01 | 1104.24 | 69.68 | 1672.32 | 92.5 | 2220 | 116.81 | 2803.44 | 140 | 3360 | 163.41 | 3921.84 | 185.96 | 4463.04 | 208.39 | 5001.36 | 227.68 | 5464.32 | 242.21 | 5813.04 | 250.55 | 6013.2 | 256.22 | 6149.28 | 260.13 | 6243.12 | 262.96 | 6311.04 | 265.93 | 6382.32
[20 empty] | 21.05 | 507.305 | 45.14 | 1087.874 | 68.82 | 1658.562 | 91.65 | 2208.765 | 115.96 | 2794.636 | 139.15 | 3353.515 | 162.57 | 3917.937 | 185.11 | 4461.151 | 207.55 | 5001.955 | 226.84 | 5466.844 | 241.36 | 5816.776 | 249.7 | 6017.77 | 255.37 | 6154.417 | 259.27 | 6248.407 | 262.1 | 6316.61 | 265.07 | 6388.187
[20 empty] | 20.17 | 488.114 | 44.27 | 1071.334 | 67.96 | 1644.632 | 90.79 | 2197.118 | 115.1 | 2785.42 | 138.3 | 3346.86 | 161.72 | 3913.624 | 184.27 | 4459.334 | 206.71 | 5002.382 | 225.99 | 5468.958 | 240.52 | 5820.584 | 248.86 | 6022.412 | 254.52 | 6159.384 | 258.42 | 6253.764 | 261.24 | 6322.008 | 264.2 | 6393.64
[20 empty] | 19.29 | 468.747 | 43.41 | 1054.863 | 67.1 | 1630.53 | 89.93 | 2185.299 | 114.25 | 2776.275 | 137.45 | 3340.035 | 160.87 | 3909.141 | 183.42 | 4457.106 | 205.86 | 5002.398 | 225.15 | 5471.145 | 239.68 | 5824.224 | 248.01 | 6026.643 | 253.67 | 6164.181 | 257.56 | 6258.708 | 260.37 | 6326.991 | 263.33 | 6398.919
[20 empty] | 18.42 | 449.448 | 42.54 | 1037.976 | 66.24 | 1616.256 | 89.08 | 2173.552 | 113.4 | 2766.96 | 136.6 | 3333.04 | 160.03 | 3904.732 | 182.58 | 4454.952 | 205.02 | 5002.488 | 224.31 | 5473.164 | 238.83 | 5827.452 | 247.16 | 6030.704 | 252.82 | 6168.808 | 256.7 | 6263.48 | 259.51 | 6332.044 | 262.46 | 6404.024
[20 empty] | 17.54 | 429.73 | 41.67 | 1020.915 | 65.38 | 1601.81 | 88.22 | 2161.39 | 112.55 | 2757.475 | 135.76 | 3326.12 | 159.18 | 3899.91 | 181.73 | 4452.385 | 204.17 | 5002.165 | 223.46 | 5474.77 | 237.99 | 5830.755 | 246.32 | 6034.84 | 251.97 | 6173.265 | 255.85 | 6268.325 | 258.65 | 6336.925 | 261.59 | 6408.955
[20 empty] | 16.66 | 409.836 | 40.8 | 1003.68 | 64.52 | 1587.192 | 87.37 | 2149.302 | 111.69 | 2747.574 | 134.91 | 3318.786 | 158.33 | 3894.918 | 180.89 | 4449.894 | 203.33 | 5001.918 | 222.62 | 5476.452 | 237.14 | 5833.644 | 245.47 | 6038.562 | 251.12 | 6177.552 | 254.99 | 6272.754 | 257.79 | 6341.634 | 260.72 | 6413.712
[20 empty] | 15.78 | 389.766 | 39.93 | 986.271 | 63.66 | 1572.402 | 86.51 | 2136.797 | 110.84 | 2737.748 | 134.06 | 3311.282 | 157.49 | 3890.003 | 180.04 | 4446.988 | 202.49 | 5001.503 | 221.78 | 5477.966 | 236.3 | 5836.61 | 244.63 | 6042.361 | 250.26 | 6181.422 | 254.14 | 6277.258 | 256.93 | 6346.171 | 259.85 | 6418.295
[20 empty] | 14.91 | 369.768 | 39.07 | 968.936 | 62.8 | 1557.44 | 85.65 | 2124.12 | 109.99 | 2727.752 | 133.21 | 3303.608 | 156.64 | 3884.672 | 179.2 | 4444.16 | 201.64 | 5000.672 | 220.93 | 5479.064 | 235.46 | 5839.408 | 243.78 | 6045.744 | 249.41 | 6185.368 | 253.28 | 6281.344 | 256.06 | 6350.288 | 258.98 | 6422.704
[20 empty] | 14.03 | 349.347 | 38.2 | 951.18 | 61.94 | 1542.306 | 84.8 | 2111.52 | 109.14 | 2717.586 | 132.36 | 3295.764 | 155.79 | 3879.171 | 178.35 | 4440.915 | 200.8 | 4999.92 | 220.09 | 5480.241 | 234.61 | 5841.789 | 242.93 | 6048.957 | 248.56 | 6189.144 | 252.43 | 6285.507 | 255.2 | 6354.48 | 258.11 | 6426.939
[20 empty] | 13.15 | 328.75 | 37.33 | 933.25 | 61.08 | 1527 | 83.94 | 2098.5 | 108.28 | 2707 | 131.51 | 3287.75 | 154.95 | 3873.75 | 177.5 | 4437.5 | 199.96 | 4999 | 219.25 | 5481.25 | 233.77 | 5844.25 | 242.09 | 6052.25 | 247.71 | 6192.75 | 251.57 | 6289.25 | 254.34 | 6358.5 | 257.24 | 6431
[20 empty] | 12.28 | 308.228 | 36.46 | 915.146 | 60.22 | 1511.522 | 83.08 | 2085.308 | 107.43 | 2696.493 | 130.66 | 3279.566 | 154.1 | 3867.91 | 176.66 | 4434.166 | 199.11 | 4997.661 | 218.4 | 5481.84 | 232.92 | 5846.292 | 241.24 | 6055.124 | 246.86 | 6196.186 | 250.71 | 6292.821 | 253.48 | 6362.348 | 256.37 | 6434.887
[20 empty] | 11.4 | 287.28 | 35.59 | 896.868 | 59.36 | 1495.872 | 82.23 | 2072.196 | 106.58 | 2685.816 | 129.82 | 3271.464 | 153.25 | 3861.9 | 175.81 | 4430.412 | 198.27 | 4996.404 | 217.56 | 5482.512 | 232.08 | 5848.416 | 240.39 | 6057.828 | 246.01 | 6199.452 | 249.86 | 6296.472 | 252.61 | 6365.772 | 255.51 | 6438.852
[20 empty] | 10.52 | 266.156 | 34.72 | 878.416 | 58.49 | 1479.797 | 81.37 | 2058.661 | 105.73 | 2674.969 | 128.97 | 3262.941 | 152.41 | 3855.973 | 174.97 | 4426.741 | 197.42 | 4994.726 | 216.72 | 5483.016 | 231.24 | 5850.372 | 239.55 | 6060.615 | 245.16 | 6202.548 | 249 | 6299.7 | 251.75 | 6369.275 | 254.64 | 6442.392
[20 empty] | 9.65 | 245.11 | 33.86 | 860.044 | 57.63 | 1463.802 | 80.51 | 2044.954 | 104.87 | 2663.698 | 128.12 | 3254.248 | 151.56 | 3849.624 | 174.12 | 4422.648 | 196.58 | 4993.132 | 215.87 | 5483.098 | 230.39 | 5851.906 | 238.7 | 6062.98 | 244.31 | 6205.474 | 248.15 | 6303.01 | 250.89 | 6372.606 | 253.77 | 6445.758
[20 empty] | 8.77 | 223.635 | 32.99 | 841.245 | 56.77 | 1447.635 | 79.66 | 2031.33 | 104.02 | 2652.51 | 127.27 | 3245.385 | 150.71 | 3843.105 | 173.28 | 4418.64 | 195.74 | 4991.37 | 215.03 | 5483.265 | 229.55 | 5853.525 | 237.85 | 6065.175 | 243.45 | 6207.975 | 247.29 | 6305.895 | 250.03 | 6375.765 | 252.9 | 6448.95
[20 empty] | 7.89 | 201.984 | 32.12 | 822.272 | 55.91 | 1431.296 | 78.8 | 2017.28 | 103.17 | 2641.152 | 126.42 | 3236.352 | 149.87 | 3836.672 | 172.43 | 4414.208 | 194.89 | 4989.184 | 214.19 | 5483.264 | 228.7 | 5854.72 | 237.01 | 6067.456 | 242.6 | 6210.56 | 246.44 | 6308.864 | 249.17 | 6378.752 | 252.03 | 6451.968
[20 empty] | 7.02 | 180.414 | 31.25 | 803.125 | 55.05 | 1414.785 | 77.94 | 2003.058 | 102.32 | 2629.624 | 125.57 | 3227.149 | 149.02 | 3829.814 | 171.59 | 4409.863 | 194.05 | 4987.085 | 213.34 | 5482.838 | 227.86 | 5856.002 | 236.16 | 6069.312 | 241.75 | 6212.975 | 245.58 | 6311.406 | 248.3 | 6381.31 | 251.16 | 6454.812
[20 empty] | 6.14 | 158.412 | 30.38 | 783.804 | 54.19 | 1398.102 | 77.09 | 1988.922 | 101.46 | 2617.668 | 124.72 | 3217.776 | 148.17 | 3822.786 | 170.74 | 4405.092 | 193.21 | 4984.818 | 212.5 | 5482.5 | 227.02 | 5857.116 | 235.31 | 6070.998 | 240.9 | 6215.22 | 244.72 | 6313.776 | 247.44 | 6383.952 | 250.29 | 6457.482
[20 empty] | 5.26 | 136.234 | 29.52 | 764.568 | 53.33 | 1381.247 | 76.23 | 1974.357 | 100.61 | 2605.799 | 123.88 | 3208.492 | 147.33 | 3815.847 | 169.9 | 4400.41 | 192.36 | 4982.124 | 211.66 | 5481.994 | 226.17 | 5857.803 | 234.47 | 6072.773 | 240.05 | 6217.295 | 243.87 | 6316.233 | 246.58 | 6386.422 | 249.42 | 6459.978
[20 empty] | 4.38 | 113.88 | 28.65 | 744.9 | 52.47 | 1364.22 | 75.37 | 1959.62 | 99.76 | 2593.76 | 123.03 | 3198.78 | 146.48 | 3808.48 | 169.05 | 4395.3 | 191.52 | 4979.52 | 210.81 | 5481.06 | 225.33 | 5858.58 | 233.62 | 6074.12 | 239.2 | 6219.2 | 243.01 | 6318.26 | 245.72 | 6388.72 | 248.55 | 6462.3
[20 empty] | 3.51 | 91.611 | 27.78 | 725.058 | 51.61 | 1347.021 | 74.52 | 1944.972 | 98.9 | 2581.29 | 122.18 | 3188.898 | 145.63 | 3800.943 | 168.21 | 4390.281 | 190.68 | 4976.748 | 209.97 | 5480.217 | 224.48 | 5858.928 | 232.78 | 6075.558 | 238.35 | 6220.935 | 242.16 | 6320.376 | 244.85 | 6390.585 | 247.68 | 6464.448
[20 empty] | 2.63 | 68.906 | 26.91 | 705.042 | 50.75 | 1329.65 | 73.66 | 1929.892 | 98.05 | 2568.91 | 121.33 | 3178.846 | 144.79 | 3793.498 | 167.36 | 4384.832 | 189.83 | 4973.546 | 209.13 | 5479.206 | 223.64 | 5859.368 | 231.93 | 6076.566 | 237.5 | 6222.5 | 241.3 | 6322.06 | 243.99 | 6392.538 | 246.81 | 6466.422
[20 empty] | 1.75 | 46.025 | 26.04 | 684.852 | 49.89 | 1312.107 | 72.8 | 1914.64 | 97.2 | 2556.36 | 120.48 | 3168.624 | 143.94 | 3785.622 | 166.52 | 4379.476 | 188.99 | 4970.437 | 208.28 | 5477.764 | 222.8 | 5859.64 | 231.08 | 6077.404 | 236.64 | 6223.632 | 240.45 | 6323.835 | 243.13 | 6394.319 | 245.95 | 6468.485
[20 empty] | 0.88 | 23.232 | 25.18 | 664.752 | 49.03 | 1294.392 | 71.95 | 1899.48 | 96.35 | 2543.64 | 119.63 | 3158.232 | 143.09 | 3777.576 | 165.67 | 4373.688 | 188.14 | 4966.896 | 207.44 | 5476.416 | 221.95 | 5859.48 | 230.24 | 6078.336 | 235.79 | 6224.856 | 239.59 | 6325.176 | 242.27 | 6395.928 | 245.08 | 6470.112
[20 empty] | 0 | 0 | 24.31 | 644.215 | 48.17 | 1276.505 | 71.09 | 1883.885 | 95.49 | 2530.485 | 118.79 | 3147.935 | 142.25 | 3769.625 | 164.83 | 4367.995 | 187.3 | 4963.45 | 206.6 | 5474.9 | 221.11 | 5859.415 | 229.39 | 6078.835 | 234.94 | 6225.91 | 238.73 | 6326.345 | 241.41 | 6397.365 | 244.21 | 6471.565
[22 empty] | 23.44 | 623.504 | 47.31 | 1258.446 | 70.23 | 1868.118 | 94.64 | 2517.424 | 117.94 | 3137.204 | 141.4 | 3761.24 | 163.98 | 4361.868 | 186.46 | 4959.836 | 205.75 | 5472.95 | 220.27 | 5859.182 | 228.54 | 6079.164 | 234.09 | 6226.794 | 237.88 | 6327.608 | 240.54 | 6398.364 | 243.34 | 6472.844
[22 empty] | 22.57 | 602.619 | 46.45 | 1240.215 | 69.38 | 1852.446 | 93.79 | 2504.193 | 117.09 | 3126.303 | 140.55 | 3752.685 | 163.14 | 4355.838 | 185.61 | 4955.787 | 204.91 | 5471.097 | 219.42 | 5858.514 | 227.7 | 6079.59 | 233.24 | 6227.508 | 237.02 | 6328.434 | 239.68 | 6399.456 | 242.47 | 6473.949
[22 empty] | 21.7 | 581.56 | 45.59 | 1221.812 | 68.52 | 1836.336 | 92.94 | 2490.792 | 116.24 | 3115.232 | 139.71 | 3744.228 | 162.29 | 4349.372 | 184.77 | 4951.836 | 204.07 | 5469.076 | 218.58 | 5857.944 | 226.85 | 6079.58 | 232.39 | 6228.052 | 236.17 | 6329.356 | 238.82 | 6400.376 | 241.6 | 6474.88
[22 empty] | 20.83 | 560.327 | 44.73 | 1203.237 | 67.67 | 1820.323 | 92.08 | 2476.952 | 115.39 | 3103.991 | 138.86 | 3735.334 | 161.44 | 4342.736 | 183.93 | 4947.717 | 203.22 | 5466.618 | 217.73 | 5856.937 | 226 | 6079.4 | 231.54 | 6228.426 | 235.31 | 6329.839 | 237.96 | 6401.124 | 240.73 | 6475.637
[22 empty] | 19.97 | 539.19 | 43.87 | 1184.49 | 66.81 | 1803.87 | 91.23 | 2463.21 | 114.54 | 3092.58 | 138.01 | 3726.27 | 160.6 | 4336.2 | 183.08 | 4943.16 | 202.38 | 5464.26 | 216.89 | 5856.03 | 225.16 | 6079.32 | 230.69 | 6228.63 | 234.46 | 6330.42 | 237.1 | 6401.7 | 239.86 | 6476.22
[22 empty] | 19.1 | 517.61 | 43.01 | 1165.571 | 65.95 | 1787.245 | 90.38 | 2449.298 | 113.69 | 3080.999 | 137.16 | 3717.036 | 159.75 | 4329.225 | 182.24 | 4938.704 | 201.54 | 5461.734 | 216.05 | 5854.955 | 224.31 | 6078.801 | 229.83 | 6228.393 | 233.6 | 6330.56 | 236.23 | 6401.833 | 238.99 | 6476.629
[22 empty] | 18.23 | 495.856 | 42.15 | 1146.48 | 65.1 | 1770.72 | 89.53 | 2435.216 | 112.85 | 3069.52 | 136.32 | 3707.904 | 158.91 | 4322.352 | 181.39 | 4933.808 | 200.69 | 5458.768 | 215.2 | 5853.44 | 223.46 | 6078.112 | 228.98 | 6228.256 | 232.74 | 6330.528 | 235.37 | 6402.064 | 238.12 | 6476.864
[22 empty] | 17.36 | 473.928 | 41.29 | 1127.217 | 64.24 | 1753.752 | 88.67 | 2420.691 | 112 | 3057.6 | 135.47 | 3698.331 | 158.06 | 4315.038 | 180.55 | 4929.015 | 199.85 | 5455.905 | 214.36 | 5852.028 | 222.62 | 6077.526 | 228.13 | 6227.949 | 231.89 | 6330.597 | 234.51 | 6402.123 | 237.25 | 6476.925
[22 empty] | 16.49 | 451.826 | 40.43 | 1107.782 | 63.38 | 1736.612 | 87.82 | 2406.268 | 111.15 | 3045.51 | 134.62 | 3688.588 | 157.22 | 4307.828 | 179.71 | 4924.054 | 199.01 | 5452.874 | 213.51 | 5850.174 | 221.77 | 6076.498 | 227.28 | 6227.472 | 231.03 | 6330.222 | 233.65 | 6402.01 | 236.39 | 6477.086
[22 empty] | 15.63 | 429.825 | 39.57 | 1088.175 | 62.53 | 1719.575 | 86.97 | 2391.675 | 110.3 | 3033.25 | 133.78 | 3678.95 | 156.37 | 4300.175 | 178.86 | 4918.65 | 198.16 | 5449.4 | 212.67 | 5848.425 | 220.92 | 6075.3 | 226.43 | 6226.825 | 230.18 | 6329.95 | 232.78 | 6401.45 | 235.52 | 6476.8
[22 empty] | 14.76 | 407.376 | 38.71 | 1068.396 | 61.67 | 1702.092 | 86.12 | 2376.912 | 109.45 | 3020.82 | 132.93 | 3668.868 | 155.53 | 4292.628 | 178.02 | 4913.352 | 197.32 | 5446.032 | 211.83 | 5846.508 | 220.08 | 6074.208 | 225.58 | 6226.008 | 229.32 | 6329.232 | 231.92 | 6400.992 | 234.65 | 6476.34
[22 empty] | 13.89 | 384.753 | 37.85 | 1048.445 | 60.81 | 1684.437 | 85.26 | 2361.702 | 108.6 | 3008.22 | 132.08 | 3658.616 | 154.68 | 4284.636 | 177.18 | 4907.886 | 196.48 | 5442.496 | 210.98 | 5844.146 | 219.23 | 6072.671 | 224.73 | 6225.021 | 228.47 | 6328.619 | 231.06 | 6400.362 | 233.78 | 6475.706
[22 empty] | 13.02 | 361.956 | 36.99 | 1028.322 | 59.96 | 1666.888 | 84.41 | 2346.598 | 107.76 | 2995.728 | 131.24 | 3648.472 | 153.84 | 4276.752 | 176.33 | 4901.974 | 195.64 | 5438.792 | 210.14 | 5841.892 | 218.39 | 6071.242 | 223.88 | 6223.864 | 227.61 | 6327.558 | 230.2 | 6399.56 | 232.91 | 6474.898
[22 empty] | 12.15 | 338.985 | 36.13 | 1008.027 | 59.1 | 1648.89 | 83.56 | 2331.324 | 106.91 | 2982.789 | 130.39 | 3637.881 | 152.99 | 4268.421 | 175.49 | 4896.171 | 194.79 | 5434.641 | 209.29 | 5839.191 | 217.54 | 6069.366 | 223.02 | 6222.258 | 226.76 | 6326.604 | 229.34 | 6398.586 | 232.04 | 6473.916
[22 empty] | 11.29 | 316.12 | 35.27 | 987.56 | 58.24 | 1630.72 | 82.7 | 2315.6 | 106.06 | 2969.68 | 129.54 | 3627.12 | 152.15 | 4260.2 | 174.65 | 4890.2 | 193.95 | 5430.6 | 208.45 | 5836.6 | 216.69 | 6067.32 | 222.17 | 6220.76 | 225.9 | 6325.2 | 228.47 | 6397.16 | 231.17 | 6472.76
[22 empty] | 10.42 | 292.802 | 34.41 | 966.921 | 57.39 | 1612.659 | 81.85 | 2299.985 | 105.21 | 2956.401 | 128.7 | 3616.47 | 151.3 | 4251.53 | 173.8 | 4883.78 | 193.11 | 5426.391 | 207.61 | 5833.841 | 215.85 | 6065.385 | 221.32 | 6219.092 | 225.04 | 6323.624 | 227.61 | 6395.841 | 230.3 | 6471.43
[22 empty] | 9.55 | 269.31 | 33.55 | 946.11 | 56.53 | 1594.146 | 81 | 2284.2 | 104.36 | 2942.952 | 127.85 | 3605.37 | 150.46 | 4242.972 | 172.96 | 4877.472 | 192.26 | 5421.732 | 206.76 | 5830.632 | 215 | 6063 | 220.47 | 6217.254 | 224.19 | 6322.158 | 226.75 | 6394.35 | 229.43 | 6469.926
[22 empty] | 8.68 | 245.644 | 32.69 | 925.127 | 55.67 | 1575.461 | 80.15 | 2268.245 | 103.51 | 2929.333 | 127 | 3594.1 | 149.61 | 4233.963 | 172.11 | 4870.713 | 191.42 | 5417.186 | 205.92 | 5827.536 | 214.15 | 6060.445 | 219.62 | 6215.246 | 223.33 | 6320.239 | 225.89 | 6392.687 | 228.56 | 6468.248
[22 empty] | 7.81 | 221.804 | 31.83 | 903.972 | 54.82 | 1556.888 | 79.29 | 2251.836 | 102.66 | 2915.544 | 126.16 | 3582.944 | 148.77 | 4225.068 | 171.27 | 4864.068 | 190.58 | 5412.472 | 205.07 | 5823.988 | 213.31 | 6058.004 | 218.77 | 6213.068 | 222.48 | 6318.432 | 225.03 | 6390.852 | 227.7 | 6466.68
[22 empty] | 6.94 | 197.79 | 30.97 | 882.645 | 53.96 | 1537.86 | 78.44 | 2235.54 | 101.82 | 2901.87 | 125.31 | 3571.335 | 147.92 | 4215.72 | 170.43 | 4857.255 | 189.73 | 5407.305 | 204.23 | 5820.555 | 212.46 | 6055.11 | 217.92 | 6210.72 | 221.62 | 6316.17 | 224.16 | 6388.56 | 226.83 | 6464.655
[22 empty] | 6.08 | 173.888 | 30.11 | 861.146 | 53.1 | 1518.66 | 77.59 | 2219.074 | 100.97 | 2887.742 | 124.46 | 3559.556 | 147.08 | 4206.488 | 169.58 | 4849.988 | 188.89 | 5402.254 | 203.39 | 5816.954 | 211.61 | 6052.046 | 217.07 | 6208.202 | 220.77 | 6314.022 | 223.3 | 6386.38 | 225.96 | 6462.456
[22 empty] | 5.21 | 149.527 | 29.25 | 839.475 | 52.25 | 1499.575 | 76.74 | 2202.438 | 100.12 | 2873.444 | 123.62 | 3547.894 | 146.23 | 4196.801 | 168.74 | 4842.838 | 188.05 | 5397.035 | 202.54 | 5812.898 | 210.77 | 6049.099 | 216.21 | 6205.227 | 219.91 | 6311.417 | 222.44 | 6384.028 | 225.09 | 6460.083
[22 empty] | 4.34 | 124.992 | 28.39 | 817.632 | 51.39 | 1480.032 | 75.88 | 2185.344 | 99.27 | 2858.976 | 122.77 | 3535.776 | 145.38 | 4186.944 | 167.9 | 4835.52 | 187.2 | 5391.36 | 201.7 | 5808.96 | 209.92 | 6045.696 | 215.36 | 6202.368 | 219.05 | 6308.64 | 221.58 | 6381.504 | 224.22 | 6457.536
[22 empty] | 3.47 | 100.283 | 27.53 | 795.617 | 50.53 | 1460.317 | 75.03 | 2168.367 | 98.42 | 2844.338 | 121.92 | 3523.488 | 144.54 | 4177.206 | 167.05 | 4827.745 | 186.36 | 5385.804 | 200.85 | 5804.565 | 209.07 | 6042.123 | 214.51 | 6199.339 | 218.2 | 6305.98 | 220.71 | 6378.519 | 223.35 | 6454.815
[22 empty] | 2.6 | 75.4 | 26.67 | 773.43 | 49.68 | 1440.72 | 74.18 | 2151.22 | 97.57 | 2829.53 | 121.08 | 3511.32 | 143.69 | 4167.01 | 166.21 | 4820.09 | 185.52 | 5380.08 | 200.01 | 5800.29 | 208.23 | 6038.67 | 213.66 | 6196.14 | 217.34 | 6302.86 | 219.85 | 6375.65 | 222.48 | 6451.92
[22 empty] | 1.74 | 50.634 | 25.81 | 751.071 | 48.82 | 1420.662 | 73.33 | 2133.903 | 96.73 | 2814.843 | 120.23 | 3498.693 | 142.85 | 4156.935 | 165.36 | 4811.976 | 184.67 | 5373.897 | 199.17 | 5795.847 | 207.38 | 6034.758 | 212.81 | 6192.771 | 216.49 | 6299.859 | 218.99 | 6372.609 | 221.61 | 6448.851
[22 empty] | 0.87 | 25.404 | 24.95 | 728.54 | 47.97 | 1400.724 | 72.47 | 2116.124 | 95.88 | 2799.696 | 119.38 | 3485.896 | 142 | 4146.4 | 164.52 | 4803.984 | 183.83 | 5367.836 | 198.32 | 5790.944 | 206.54 | 6030.968 | 211.96 | 6189.232 | 215.63 | 6296.396 | 218.13 | 6369.396 | 220.74 | 6445.608
[22 empty] | 0 | 0 | 24.09 | 705.837 | 47.11 | 1380.323 | 71.62 | 2098.466 | 95.03 | 2784.379 | 118.54 | 3473.222 | 141.16 | 4135.988 | 163.68 | 4795.824 | 182.99 | 5361.607 | 197.48 | 5786.164 | 205.69 | 6026.717 | 211.11 | 6185.523 | 214.78 | 6293.054 | 217.27 | 6366.011 | 219.87 | 6442.191
[24 empty] | 23.23 | 682.962 | 46.25 | 1359.75 | 70.77 | 2080.638 | 94.18 | 2768.892 | 117.69 | 3460.086 | 140.31 | 4125.114 | 162.83 | 4787.202 | 182.14 | 5354.916 | 196.64 | 5781.216 | 204.84 | 6022.296 | 210.26 | 6181.644 | 213.92 | 6289.248 | 216.4 | 6362.16 | 219 | 6438.6
[24 empty] | 22.37 | 659.915 | 45.4 | 1339.3 | 69.92 | 2062.64 | 93.33 | 2753.235 | 116.84 | 3446.78 | 139.47 | 4114.365 | 161.99 | 4778.705 | 181.3 | 5348.35 | 195.79 | 5775.805 | 204 | 6018 | 209.4 | 6177.3 | 213.06 | 6285.27 | 215.54 | 6358.43 | 218.14 | 6435.13
[24 empty] | 21.51 | 636.696 | 44.54 | 1318.384 | 69.06 | 2044.176 | 92.48 | 2737.408 | 116 | 3433.6 | 138.62 | 4103.152 | 161.15 | 4770.04 | 180.46 | 5341.616 | 194.95 | 5770.52 | 203.15 | 6013.24 | 208.55 | 6173.08 | 212.21 | 6281.416 | 214.68 | 6354.528 | 217.27 | 6431.192
[24 empty] | 20.65 | 613.305 | 43.68 | 1297.296 | 68.21 | 2025.837 | 91.63 | 2721.411 | 115.15 | 3419.955 | 137.78 | 4092.066 | 160.3 | 4760.91 | 179.61 | 5334.417 | 194.1 | 5764.77 | 202.3 | 6008.31 | 207.7 | 6168.69 | 211.35 | 6277.095 | 213.82 | 6350.454 | 216.4 | 6427.08
[24 empty] | 19.79 | 589.742 | 42.83 | 1276.334 | 67.36 | 2007.328 | 90.79 | 2705.542 | 114.3 | 3406.14 | 136.93 | 4080.514 | 159.46 | 4751.908 | 178.77 | 5327.346 | 193.26 | 5759.148 | 201.46 | 6003.508 | 206.85 | 6164.13 | 210.5 | 6272.9 | 212.95 | 6345.91 | 215.53 | 6422.794
[24 empty] | 18.92 | 565.708 | 41.97 | 1254.903 | 66.5 | 1988.35 | 89.94 | 2689.206 | 113.46 | 3392.454 | 136.09 | 4069.091 | 158.61 | 4742.439 | 177.93 | 5320.107 | 192.42 | 5753.358 | 200.61 | 5998.239 | 206 | 6159.4 | 209.64 | 6268.236 | 212.09 | 6341.491 | 214.66 | 6418.334
[24 empty] | 18.06 | 541.8 | 41.11 | 1233.3 | 65.65 | 1969.5 | 89.09 | 2672.7 | 112.61 | 3378.3 | 135.24 | 4057.2 | 157.77 | 4733.1 | 177.08 | 5312.4 | 191.57 | 5747.1 | 199.76 | 5992.8 | 205.15 | 6154.5 | 208.79 | 6263.7 | 211.23 | 6336.9 | 213.79 | 6413.7
[24 empty] | 17.2 | 517.72 | 40.26 | 1211.826 | 64.8 | 1950.48 | 88.24 | 2656.024 | 111.76 | 3363.976 | 134.4 | 4045.44 | 156.93 | 4723.593 | 176.24 | 5304.824 | 190.73 | 5740.973 | 198.92 | 5987.492 | 204.3 | 6149.43 | 207.93 | 6258.693 | 210.37 | 6332.137 | 212.92 | 6408.892
[24 empty] | 16.34 | 493.468 | 39.4 | 1189.88 | 63.95 | 1931.29 | 87.39 | 2639.178 | 110.92 | 3349.784 | 133.55 | 4033.21 | 156.08 | 4713.616 | 175.4 | 5297.08 | 189.88 | 5734.376 | 198.07 | 5981.714 | 203.45 | 6144.19 | 207.07 | 6253.514 | 209.51 | 6327.202 | 212.05 | 6403.91
[24 empty] | 15.48 | 469.044 | 38.54 | 1167.762 | 63.09 | 1911.627 | 86.54 | 2622.162 | 110.07 | 3335.121 | 132.71 | 4021.113 | 155.24 | 4703.772 | 174.55 | 5288.865 | 189.04 | 5727.912 | 197.22 | 5975.766 | 202.59 | 6138.477 | 206.22 | 6248.466 | 208.64 | 6321.792 | 211.18 | 6398.754
[24 empty] | 14.62 | 444.448 | 37.69 | 1145.776 | 62.24 | 1892.096 | 85.7 | 2605.28 | 109.22 | 3320.288 | 131.86 | 4008.544 | 154.4 | 4693.76 | 173.71 | 5280.784 | 188.2 | 5721.28 | 196.38 | 5969.952 | 201.74 | 6132.896 | 205.36 | 6242.944 | 207.78 | 6316.512 | 210.31 | 6393.424
[24 empty] | 13.76 | 419.68 | 36.83 | 1123.315 | 61.39 | 1872.395 | 84.85 | 2587.925 | 108.38 | 3305.59 | 131.02 | 3996.11 | 153.55 | 4683.275 | 172.87 | 5272.535 | 187.35 | 5714.175 | 195.53 | 5963.665 | 200.89 | 6127.145 | 204.51 | 6237.555 | 206.92 | 6311.06 | 209.44 | 6387.92
[24 empty] | 12.9 | 394.74 | 35.97 | 1100.682 | 60.54 | 1852.524 | 84 | 2570.4 | 107.53 | 3290.418 | 130.17 | 3983.202 | 152.71 | 4672.926 | 172.02 | 5263.812 | 186.51 | 5707.206 | 194.68 | 5957.208 | 200.04 | 6121.224 | 203.65 | 6231.69 | 206.06 | 6305.436 | 208.58 | 6382.548
[24 empty] | 12.04 | 369.628 | 35.12 | 1078.184 | 59.68 | 1832.176 | 83.15 | 2552.705 | 106.68 | 3275.076 | 129.32 | 3970.124 | 151.87 | 4662.409 | 171.18 | 5255.226 | 185.66 | 5699.762 | 193.84 | 5950.888 | 199.19 | 6115.133 | 202.8 | 6225.96 | 205.2 | 6299.64 | 207.71 | 6376.697
[24 empty] | 11.18 | 344.344 | 34.26 | 1055.208 | 58.83 | 1811.964 | 82.3 | 2534.84 | 105.84 | 3259.872 | 128.48 | 3957.184 | 151.02 | 4651.416 | 170.34 | 5246.472 | 184.82 | 5692.456 | 192.99 | 5944.092 | 198.34 | 6108.872 | 201.94 | 6219.752 | 204.33 | 6293.364 | 206.84 | 6370.672
[24 empty] | 10.32 | 318.888 | 33.4 | 1032.06 | 57.98 | 1791.582 | 81.45 | 2516.805 | 104.99 | 3244.191 | 127.63 | 3943.767 | 150.18 | 4640.562 | 169.49 | 5237.241 | 183.98 | 5684.982 | 192.15 | 5937.435 | 197.49 | 6102.441 | 201.08 | 6213.372 | 203.47 | 6287.223 | 205.97 | 6364.473
[24 empty] | 9.46 | 293.26 | 32.55 | 1009.05 | 57.13 | 1771.03 | 80.6 | 2498.6 | 104.14 | 3228.34 | 126.79 | 3930.49 | 149.33 | 4629.23 | 168.65 | 5228.15 | 183.13 | 5677.03 | 191.3 | 5930.3 | 196.64 | 6095.84 | 200.23 | 6207.13 | 202.61 | 6280.91 | 205.1 | 6358.1
[24 empty] | 8.6 | 267.46 | 31.69 | 985.559 | 56.27 | 1749.997 | 79.76 | 2480.536 | 103.3 | 3212.63 | 125.94 | 3916.734 | 148.49 | 4618.039 | 167.81 | 5218.891 | 182.29 | 5669.219 | 190.45 | 5922.995 | 195.78 | 6088.758 | 199.37 | 6200.407 | 201.75 | 6274.425 | 204.23 | 6351.553
[24 empty] | 7.74 | 241.488 | 30.83 | 961.896 | 55.42 | 1729.104 | 78.91 | 2461.992 | 102.45 | 3196.44 | 125.1 | 3903.12 | 147.65 | 4606.68 | 166.96 | 5209.152 | 181.44 | 5660.928 | 189.61 | 5915.832 | 194.93 | 6081.816 | 198.52 | 6193.824 | 200.88 | 6267.456 | 203.36 | 6344.832
[24 empty] | 6.88 | 215.344 | 29.98 | 938.374 | 54.57 | 1708.041 | 78.06 | 2443.278 | 101.6 | 3180.08 | 124.25 | 3889.025 | 146.8 | 4594.84 | 166.12 | 5199.556 | 180.6 | 5652.78 | 188.76 | 5908.188 | 194.08 | 6074.704 | 197.66 | 6186.758 | 200.02 | 6260.626 | 202.49 | 6337.937
[24 empty] | 6.02 | 189.028 | 29.12 | 914.368 | 53.72 | 1686.808 | 77.21 | 2424.394 | 100.76 | 3163.864 | 123.41 | 3875.074 | 145.96 | 4583.144 | 165.28 | 5189.792 | 179.76 | 5644.464 | 187.91 | 5900.374 | 193.23 | 6067.422 | 196.81 | 6179.834 | 199.16 | 6253.624 | 201.62 | 6330.868
[24 empty] | 5.16 | 162.54 | 28.27 | 890.505 | 52.86 | 1665.09 | 76.36 | 2405.34 | 99.91 | 3147.165 | 122.56 | 3860.64 | 145.12 | 4571.28 | 164.43 | 5179.545 | 178.91 | 5635.665 | 187.07 | 5892.705 | 192.38 | 6059.97 | 195.95 | 6172.425 | 198.3 | 6246.45 | 200.75 | 6323.625
[24 empty] | 4.3 | 135.88 | 27.41 | 866.156 | 52.01 | 1643.516 | 75.51 | 2386.116 | 99.06 | 3130.296 | 121.72 | 3846.352 | 144.27 | 4558.932 | 163.59 | 5169.444 | 178.07 | 5627.012 | 186.22 | 5884.552 | 191.53 | 6052.348 | 195.1 | 6165.16 | 197.44 | 6239.104 | 199.89 | 6316.524
[24 empty] | 3.44 | 109.048 | 26.55 | 841.635 | 51.16 | 1621.772 | 74.67 | 2367.039 | 98.22 | 3113.574 | 120.87 | 3831.579 | 143.43 | 4546.731 | 162.75 | 5159.175 | 177.22 | 5617.874 | 185.37 | 5876.229 | 190.68 | 6044.556 | 194.24 | 6157.408 | 196.57 | 6231.269 | 199.02 | 6308.934
[24 empty] | 2.58 | 82.044 | 25.7 | 817.26 | 50.3 | 1599.54 | 73.82 | 2347.476 | 97.37 | 3096.366 | 120.03 | 3816.954 | 142.58 | 4534.044 | 161.9 | 5148.42 | 176.38 | 5608.884 | 184.53 | 5868.054 | 189.83 | 6036.594 | 193.38 | 6149.484 | 195.71 | 6223.578 | 198.15 | 6301.17
[24 empty] | 1.72 | 54.868 | 24.84 | 792.396 | 49.45 | 1577.455 | 72.97 | 2327.743 | 96.52 | 3078.988 | 119.18 | 3801.842 | 141.74 | 4521.506 | 161.06 | 5137.814 | 175.54 | 5599.726 | 183.68 | 5859.392 | 188.97 | 6028.143 | 192.53 | 6141.707 | 194.85 | 6215.715 | 197.28 | 6293.232
[24 empty] | 0.86 | 27.52 | 23.98 | 767.36 | 48.6 | 1555.2 | 72.12 | 2307.84 | 95.68 | 3061.76 | 118.34 | 3786.88 | 140.9 | 4508.8 | 160.22 | 5127.04 | 174.69 | 5590.08 | 182.83 | 5850.56 | 188.12 | 6019.84 | 191.67 | 6133.44 | 193.99 | 6207.68 | 196.41 | 6285.12
[24 empty] | 0 | 0 | 23.13 | 742.473 | 47.75 | 1532.775 | 71.27 | 2287.767 | 94.83 | 3044.043 | 117.49 | 3771.429 | 140.05 | 4495.605 | 159.38 | 5116.098 | 173.85 | 5580.585 | 181.99 | 5841.879 | 187.27 | 6011.367 | 190.82 | 6125.322 | 193.12 | 6199.152 | 195.54 | 6276.834
[26 empty] | 22.27 | 717.094 | 46.89 | 1509.858 | 70.42 | 2267.524 | 93.98 | 3026.156 | 116.65 | 3756.13 | 139.21 | 4482.562 | 158.53 | 5104.666 | 173.01 | 5570.922 | 181.14 | 5832.708 | 186.42 | 6002.724 | 189.96 | 6116.712 | 192.26 | 6190.772 | 194.67 | 6268.374
[26 empty] | 21.41 | 691.543 | 46.04 | 1487.092 | 69.57 | 2247.111 | 93.14 | 3008.422 | 115.8 | 3740.34 | 138.37 | 4469.351 | 157.69 | 5093.387 | 172.16 | 5560.768 | 180.29 | 5823.367 | 185.57 | 5993.911 | 189.11 | 6108.253 | 191.4 | 6182.22 | 193.8 | 6259.74
[26 empty] | 20.56 | 666.144 | 45.19 | 1464.156 | 68.73 | 2226.852 | 92.29 | 2990.196 | 114.96 | 3724.704 | 137.52 | 4455.648 | 156.85 | 5081.94 | 171.32 | 5550.768 | 179.45 | 5814.18 | 184.72 | 5984.928 | 188.25 | 6099.3 | 190.54 | 6173.496 | 192.93 | 6250.932
[26 empty] | 19.7 | 640.25 | 44.34 | 1441.05 | 67.88 | 2206.1 | 91.44 | 2971.8 | 114.11 | 3708.575 | 136.68 | 4442.1 | 156 | 5070 | 170.47 | 5540.275 | 178.6 | 5804.5 | 183.87 | 5975.775 | 187.39 | 6090.175 | 189.68 | 6164.6 | 192.06 | 6241.95
[26 empty] | 18.84 | 614.184 | 43.48 | 1417.448 | 67.03 | 2185.178 | 90.6 | 2953.56 | 113.26 | 3692.276 | 135.84 | 4428.384 | 155.16 | 5058.216 | 169.63 | 5529.938 | 177.76 | 5794.976 | 183.02 | 5966.452 | 186.54 | 6081.204 | 188.81 | 6155.206 | 191.19 | 6232.794
[26 empty] | 17.99 | 588.273 | 42.63 | 1394.001 | 66.18 | 2164.086 | 89.75 | 2934.825 | 112.42 | 3676.134 | 134.99 | 4414.173 | 154.32 | 5046.264 | 168.79 | 5519.433 | 176.91 | 5784.957 | 182.17 | 5956.959 | 185.68 | 6071.736 | 187.95 | 6145.965 | 190.33 | 6223.791
[26 empty] | 17.13 | 561.864 | 41.78 | 1370.384 | 65.33 | 2142.824 | 88.9 | 2915.92 | 111.57 | 3659.496 | 134.15 | 4400.12 | 153.47 | 5033.816 | 167.94 | 5508.432 | 176.06 | 5774.768 | 181.31 | 5946.968 | 184.83 | 6062.424 | 187.09 | 6136.552 | 189.46 | 6214.288
[26 empty] | 16.27 | 535.283 | 40.93 | 1346.597 | 64.48 | 2121.392 | 88.06 | 2897.174 | 110.73 | 3643.017 | 133.3 | 4385.57 | 152.63 | 5021.527 | 167.1 | 5497.59 | 175.22 | 5764.738 | 180.46 | 5937.134 | 183.97 | 6052.613 | 186.23 | 6126.967 | 188.59 | 6204.611
[26 empty] | 15.42 | 508.86 | 40.07 | 1322.31 | 63.64 | 2100.12 | 87.21 | 2877.93 | 109.88 | 3626.04 | 132.46 | 4371.18 | 151.79 | 5009.07 | 166.25 | 5486.25 | 174.37 | 5754.21 | 179.61 | 5927.13 | 183.12 | 6042.96 | 185.37 | 6117.21 | 187.72 | 6194.76
[26 empty] | 14.56 | 481.936 | 39.22 | 1298.182 | 62.79 | 2078.349 | 86.36 | 2858.516 | 109.04 | 3609.224 | 131.62 | 4356.622 | 150.94 | 4996.114 | 165.41 | 5475.071 | 173.52 | 5743.512 | 178.76 | 5916.956 | 182.26 | 6032.806 | 184.5 | 6106.95 | 186.85 | 6184.735
[26 empty] | 13.7 | 454.84 | 38.37 | 1273.884 | 61.94 | 2056.408 | 85.52 | 2839.264 | 108.19 | 3591.908 | 130.77 | 4341.564 | 150.1 | 4983.32 | 164.57 | 5463.724 | 172.68 | 5732.976 | 177.91 | 5906.612 | 181.4 | 6022.48 | 183.64 | 6096.848 | 185.98 | 6174.536
[26 empty] | 12.85 | 427.905 | 37.52 | 1249.416 | 61.09 | 2034.297 | 84.67 | 2819.511 | 107.35 | 3574.755 | 129.93 | 4326.669 | 149.26 | 4970.358 | 163.72 | 5451.876 | 171.83 | 5721.939 | 177.06 | 5896.098 | 180.55 | 6012.315 | 182.78 | 6086.574 | 185.11 | 6164.163
[26 empty] | 11.99 | 400.466 | 36.66 | 1224.444 | 60.24 | 2012.016 | 83.82 | 2799.588 | 106.5 | 3557.1 | 129.09 | 4311.606 | 148.41 | 4956.894 | 162.88 | 5440.192 | 170.98 | 5710.732 | 176.21 | 5885.414 | 179.69 | 6001.646 | 181.92 | 6076.128 | 184.24 | 6153.616
[26 empty] | 11.13 | 372.855 | 35.81 | 1199.635 | 59.39 | 1989.565 | 82.98 | 2779.83 | 105.66 | 3539.61 | 128.24 | 4296.04 | 147.57 | 4943.595 | 162.03 | 5428.005 | 170.14 | 5699.69 | 175.36 | 5874.56 | 178.84 | 5991.14 | 181.05 | 6065.175 | 183.37 | 6142.895
[26 empty] | 10.28 | 345.408 | 34.96 | 1174.656 | 58.54 | 1966.944 | 82.13 | 2759.568 | 104.81 | 3521.616 | 127.4 | 4280.64 | 146.73 | 4930.128 | 161.19 | 5415.984 | 169.29 | 5688.144 | 174.5 | 5863.2 | 177.98 | 5980.128 | 180.19 | 6054.384 | 182.5 | 6132
[26 empty] | 9.42 | 317.454 | 34.11 | 1149.507 | 57.7 | 1944.49 | 81.28 | 2739.136 | 103.97 | 3503.789 | 126.55 | 4264.735 | 145.88 | 4916.156 | 160.35 | 5403.795 | 168.44 | 5676.428 | 173.65 | 5852.005 | 177.13 | 5969.281 | 179.33 | 6043.421 | 181.63 | 6120.931
[26 empty] | 8.57 | 289.666 | 33.25 | 1123.85 | 56.85 | 1921.53 | 80.44 | 2718.872 | 103.12 | 3485.456 | 125.71 | 4248.998 | 145.04 | 4902.352 | 159.5 | 5391.1 | 167.6 | 5664.88 | 172.8 | 5840.64 | 176.27 | 5957.926 | 178.47 | 6032.286 | 180.77 | 6110.026
[26 empty] | 7.71 | 261.369 | 32.4 | 1098.36 | 56 | 1898.4 | 79.59 | 2698.101 | 102.28 | 3467.292 | 124.87 | 4233.093 | 144.2 | 4888.38 | 158.66 | 5378.574 | 166.75 | 5652.825 | 171.95 | 5829.105 | 175.41 | 5946.399 | 177.61 | 6020.979 | 179.9 | 6098.61
[26 empty] | 6.85 | 232.9 | 31.55 | 1072.7 | 55.15 | 1875.1 | 78.74 | 2677.16 | 101.43 | 3448.62 | 124.02 | 4216.68 | 143.35 | 4873.9 | 157.81 | 5365.54 | 165.91 | 5640.94 | 171.1 | 5817.4 | 174.56 | 5935.04 | 176.74 | 6009.16 | 179.03 | 6087.02
[26 empty] | 6 | 204.6 | 30.69 | 1046.529 | 54.3 | 1851.63 | 77.9 | 2656.39 | 100.59 | 3430.119 | 123.18 | 4200.438 | 142.51 | 4859.591 | 156.97 | 5352.677 | 165.06 | 5628.546 | 170.25 | 5805.525 | 173.7 | 5923.17 | 175.88 | 5997.508 | 178.16 | 6075.256
[26 empty] | 5.14 | 175.788 | 29.84 | 1020.528 | 53.45 | 1827.99 | 77.05 | 2635.11 | 99.74 | 3411.108 | 122.34 | 4184.028 | 141.67 | 4845.114 | 156.13 | 5339.646 | 164.21 | 5615.982 | 169.4 | 5793.48 | 172.85 | 5911.47 | 175.02 | 5985.684 | 177.29 | 6063.318
[26 empty] | 4.28 | 146.804 | 28.99 | 994.357 | 52.61 | 1804.523 | 76.2 | 2613.66 | 98.9 | 3392.27 | 121.49 | 4167.107 | 140.82 | 4830.126 | 155.28 | 5326.104 | 163.37 | 5603.591 | 168.55 | 5781.265 | 171.99 | 5899.257 | 174.16 | 5973.688 | 176.42 | 6051.206
[26 empty] | 3.43 | 117.992 | 28.14 | 968.016 | 51.76 | 1780.544 | 75.36 | 2592.384 | 98.05 | 3372.92 | 120.65 | 4150.36 | 139.98 | 4815.312 | 154.44 | 5312.736 | 162.52 | 5590.688 | 167.69 | 5768.536 | 171.14 | 5887.216 | 173.3 | 5961.52 | 175.55 | 6038.92
[26 empty] | 2.57 | 88.665 | 27.28 | 941.16 | 50.91 | 1756.395 | 74.51 | 2570.595 | 97.2 | 3353.4 | 119.8 | 4133.1 | 139.14 | 4800.33 | 153.59 | 5298.855 | 161.67 | 5577.615 | 166.84 | 5755.98 | 170.28 | 5874.66 | 172.43 | 5948.835 | 174.68 | 6026.46
[26 empty] | 1.71 | 59.166 | 26.43 | 914.478 | 50.06 | 1732.076 | 73.66 | 2548.636 | 96.36 | 3334.056 | 118.96 | 4116.016 | 138.29 | 4784.834 | 152.75 | 5285.15 | 160.83 | 5564.718 | 165.99 | 5743.254 | 169.42 | 5861.932 | 171.57 | 5936.322 | 173.81 | 6013.826
[26 empty] | 0.86 | 29.842 | 25.58 | 887.626 | 49.21 | 1707.587 | 72.82 | 2526.854 | 95.51 | 3314.197 | 118.12 | 4098.764 | 137.45 | 4769.515 | 151.91 | 5271.277 | 159.98 | 5551.306 | 165.14 | 5730.358 | 168.57 | 5849.379 | 170.71 | 5923.637 | 172.94 | 6001.018
[26 empty] | 0 | 0 | 24.73 | 860.604 | 48.36 | 1682.928 | 71.97 | 2504.556 | 94.67 | 3294.516 | 117.27 | 4080.996 | 136.61 | 4754.028 | 151.06 | 5256.888 | 159.13 | 5537.724 | 164.29 | 5717.292 | 167.71 | 5836.308 | 169.85 | 5910.78 | 172.08 | 5988.384
[28 empty] | 23.87 | 833.063 | 47.51 | 1658.099 | 71.12 | 2482.088 | 93.82 | 3274.318 | 116.43 | 4063.407 | 135.76 | 4738.024 | 150.22 | 5242.678 | 158.29 | 5524.321 | 163.44 | 5704.056 | 166.86 | 5823.414 | 168.98 | 5897.402 | 171.21 | 5975.229
[28 empty] | 23.02 | 805.7 | 46.67 | 1633.45 | 70.28 | 2459.8 | 92.98 | 3254.3 | 115.59 | 4045.65 | 134.92 | 4722.2 | 149.38 | 5228.3 | 157.44 | 5510.4 | 162.59 | 5690.65 | 166 | 5810 | 168.12 | 5884.2 | 170.34 | 5961.9
[28 empty] | 22.17 | 778.167 | 45.82 | 1608.282 | 69.43 | 2436.993 | 92.13 | 3233.763 | 114.74 | 4027.374 | 134.08 | 4706.208 | 148.53 | 5213.403 | 156.59 | 5496.309 | 161.74 | 5677.074 | 165.15 | 5796.765 | 167.26 | 5870.826 | 169.47 | 5948.397
[28 empty] | 21.32 | 750.464 | 44.97 | 1582.944 | 68.58 | 2414.016 | 91.29 | 3213.408 | 113.9 | 4009.28 | 133.23 | 4689.696 | 147.69 | 5198.688 | 155.75 | 5482.4 | 160.88 | 5662.976 | 164.29 | 5783.008 | 166.4 | 5857.28 | 168.6 | 5934.72
[28 empty] | 20.46 | 722.238 | 44.12 | 1557.436 | 67.74 | 2391.222 | 90.44 | 3192.532 | 113.06 | 3991.018 | 132.39 | 4673.367 | 146.84 | 5183.452 | 154.9 | 5467.97 | 160.03 | 5649.059 | 163.43 | 5769.079 | 165.54 | 5843.562 | 167.73 | 5920.869
[28 empty] | 19.61 | 694.194 | 43.27 | 1531.758 | 66.89 | 2367.906 | 89.6 | 3171.84 | 112.21 | 3972.234 | 131.55 | 4656.87 | 146 | 5168.4 | 154.05 | 5453.37 | 159.18 | 5634.972 | 162.58 | 5755.332 | 164.67 | 5829.318 | 166.86 | 5906.844
[28 empty] | 18.76 | 665.98 | 42.42 | 1505.91 | 66.04 | 2344.42 | 88.75 | 3150.625 | 111.37 | 3953.635 | 130.7 | 4639.85 | 145.16 | 5153.18 | 153.21 | 5438.955 | 158.33 | 5620.715 | 161.72 | 5741.06 | 163.81 | 5815.255 | 165.99 | 5892.645
[28 empty] | 17.91 | 637.596 | 41.57 | 1479.892 | 65.2 | 2321.12 | 87.91 | 3129.596 | 110.52 | 3934.512 | 129.86 | 4623.016 | 144.31 | 5137.436 | 152.36 | 5424.016 | 157.48 | 5606.288 | 160.87 | 5726.972 | 162.95 | 5801.02 | 165.12 | 5878.272
[28 empty] | 17.05 | 608.685 | 40.73 | 1454.061 | 64.35 | 2297.295 | 87.06 | 3108.042 | 109.68 | 3915.576 | 129.02 | 4606.014 | 143.47 | 5121.879 | 151.52 | 5409.264 | 156.63 | 5591.691 | 160.01 | 5712.357 | 162.09 | 5786.613 | 164.25 | 5863.725
[28 empty] | 16.2 | 579.96 | 39.88 | 1427.704 | 63.5 | 2273.3 | 86.22 | 3086.676 | 108.84 | 3896.472 | 128.17 | 4588.486 | 142.62 | 5105.796 | 150.67 | 5393.986 | 155.78 | 5576.924 | 159.16 | 5697.928 | 161.22 | 5771.676 | 163.38 | 5849.004
[28 empty] | 15.35 | 551.065 | 39.03 | 1401.177 | 62.66 | 2249.494 | 85.37 | 3064.783 | 107.99 | 3876.841 | 127.33 | 4571.147 | 141.78 | 5089.902 | 149.82 | 5378.538 | 154.93 | 5561.987 | 158.3 | 5682.97 | 160.36 | 5756.924 | 162.52 | 5834.468
[28 empty] | 14.49 | 521.64 | 38.18 | 1374.48 | 61.81 | 2225.16 | 84.53 | 3043.08 | 107.15 | 3857.4 | 126.49 | 4553.64 | 140.94 | 5073.84 | 148.98 | 5363.28 | 154.07 | 5546.52 | 157.45 | 5668.2 | 159.5 | 5742 | 161.65 | 5819.4
[28 empty] | 13.64 | 492.404 | 37.33 | 1347.613 | 60.96 | 2200.656 | 83.68 | 3020.848 | 106.31 | 3837.791 | 125.64 | 4535.604 | 140.09 | 5057.249 | 148.13 | 5347.493 | 153.22 | 5531.242 | 156.59 | 5652.899 | 158.64 | 5726.904 | 160.78 | 5804.158
[28 empty] | 12.79 | 462.998 | 36.48 | 1320.576 | 60.12 | 2176.344 | 82.84 | 2998.808 | 105.46 | 3817.652 | 124.8 | 4517.76 | 139.25 | 5040.85 | 147.28 | 5331.536 | 152.37 | 5515.794 | 155.73 | 5637.426 | 157.78 | 5711.636 | 159.91 | 5788.742
[28 empty] | 11.94 | 433.422 | 35.64 | 1293.732 | 59.27 | 2151.501 | 81.99 | 2976.237 | 104.62 | 3797.706 | 123.96 | 4499.748 | 138.4 | 5023.92 | 146.44 | 5315.772 | 151.52 | 5500.176 | 154.88 | 5622.144 | 156.91 | 5695.833 | 159.04 | 5773.152
[28 empty] | 11.08 | 403.312 | 34.79 | 1266.356 | 58.42 | 2126.488 | 81.15 | 2953.86 | 103.77 | 3777.228 | 123.12 | 4481.568 | 137.56 | 5007.184 | 145.59 | 5299.476 | 150.67 | 5484.388 | 154.02 | 5606.328 | 156.05 | 5680.22 | 158.17 | 5757.388
[28 empty] | 10.23 | 373.395 | 33.94 | 1238.81 | 57.58 | 2101.67 | 80.3 | 2930.95 | 102.93 | 3756.945 | 122.27 | 4462.855 | 136.72 | 4990.28 | 144.74 | 5283.01 | 149.82 | 5468.43 | 153.17 | 5590.705 | 155.19 | 5664.435 | 157.3 | 5741.45
[28 empty] | 9.38 | 343.308 | 33.09 | 1211.094 | 56.73 | 2076.318 | 79.45 | 2907.87 | 102.09 | 3736.494 | 121.43 | 4444.338 | 135.87 | 4972.842 | 143.9 | 5266.74 | 148.97 | 5452.302 | 152.31 | 5574.546 | 154.33 | 5648.478 | 156.43 | 5725.338
[28 empty] | 8.53 | 313.051 | 32.24 | 1183.208 | 55.88 | 2050.796 | 78.61 | 2884.987 | 101.24 | 3715.508 | 120.59 | 4425.653 | 135.03 | 4955.601 | 143.05 | 5249.935 | 148.12 | 5436.004 | 151.46 | 5558.582 | 153.47 | 5632.349 | 155.56 | 5709.052
[28 empty] | 7.67 | 282.256 | 31.39 | 1155.152 | 55.04 | 2025.472 | 77.76 | 2861.568 | 100.4 | 3694.72 | 119.74 | 4406.432 | 134.18 | 4937.824 | 142.2 | 5232.96 | 147.26 | 5419.168 | 150.6 | 5542.08 | 152.6 | 5615.68 | 154.69 | 5692.592
[28 empty] | 6.82 | 251.658 | 30.54 | 1126.926 | 54.19 | 1999.611 | 76.92 | 2838.348 | 99.56 | 3673.764 | 118.9 | 4387.41 | 133.34 | 4920.246 | 141.36 | 5216.184 | 146.41 | 5402.529 | 149.74 | 5525.406 | 151.74 | 5599.206 | 153.82 | 5675.958
[28 empty] | 5.97 | 220.89 | 29.7 | 1098.9 | 53.34 | 1973.58 | 76.07 | 2814.59 | 98.71 | 3652.27 | 118.06 | 4368.22 | 132.5 | 4902.5 | 140.51 | 5198.87 | 145.56 | 5385.72 | 148.89 | 5508.93 | 150.88 | 5582.56 | 152.96 | 5659.52
[28 empty] | 5.12 | 189.952 | 28.85 | 1070.335 | 52.5 | 1947.75 | 75.23 | 2791.033 | 97.87 | 3630.977 | 117.21 | 4348.491 | 131.65 | 4884.215 | 139.67 | 5181.757 | 144.71 | 5368.741 | 148.03 | 5491.913 | 150.02 | 5565.742 | 152.09 | 5642.539
[28 empty] | 4.26 | 158.472 | 28 | 1041.6 | 51.65 | 1921.38 | 74.38 | 2766.936 | 97.03 | 3609.516 | 116.37 | 4328.964 | 130.81 | 4866.132 | 138.82 | 5164.104 | 143.86 | 5351.592 | 147.18 | 5475.096 | 149.15 | 5548.38 | 151.22 | 5625.384
[28 empty] | 3.41 | 127.193 | 27.15 | 1012.695 | 50.8 | 1894.84 | 73.54 | 2743.042 | 96.18 | 3587.514 | 115.53 | 4309.269 | 129.96 | 4847.508 | 137.97 | 5146.281 | 143.01 | 5334.273 | 146.32 | 5457.736 | 148.29 | 5531.217 | 150.35 | 5608.055
[28 empty] | 2.56 | 95.744 | 26.3 | 983.62 | 49.96 | 1868.504 | 72.69 | 2718.606 | 95.34 | 3565.716 | 114.68 | 4289.032 | 129.12 | 4829.088 | 137.13 | 5128.662 | 142.16 | 5316.784 | 145.47 | 5440.578 | 147.43 | 5513.882 | 149.48 | 5590.552
[28 empty] | 1.71 | 64.125 | 25.45 | 954.375 | 49.11 | 1841.625 | 71.85 | 2694.375 | 94.49 | 3543.375 | 113.84 | 4269 | 128.28 | 4810.5 | 136.28 | 5110.5 | 141.31 | 5299.125 | 144.61 | 5422.875 | 146.57 | 5496.375 | 148.61 | 5572.875
[28 empty] | 0.85 | 31.96 | 24.61 | 925.336 | 48.26 | 1814.576 | 71 | 2669.6 | 93.65 | 3521.24 | 113 | 4248.8 | 127.43 | 4791.368 | 135.43 | 5092.168 | 140.45 | 5280.92 | 143.75 | 5405 | 145.71 | 5478.696 | 147.74 | 5555.024
[28 empty] | 0 | 0 | 23.76 | 895.752 | 47.42 | 1787.734 | 70.16 | 2645.032 | 92.81 | 3498.937 | 112.15 | 4228.055 | 126.59 | 4772.443 | 134.59 | 5074.043 | 139.6 | 5262.92 | 142.9 | 5387.33 | 144.84 | 5460.468 | 146.87 | 5536.999
[30 empty] | 22.91 | 865.998 | 46.57 | 1760.346 | 69.31 | 2619.918 | 91.96 | 3476.088 | 111.31 | 4207.518 | 125.75 | 4753.35 | 133.74 | 5055.372 | 138.75 | 5244.75 | 142.04 | 5369.112 | 143.98 | 5442.444 | 146 | 5518.8
[30 empty] | 22.06 | 836.074 | 45.72 | 1732.788 | 68.47 | 2595.013 | 91.12 | 3453.448 | 110.47 | 4186.813 | 124.9 | 4733.71 | 132.89 | 5036.531 | 137.9 | 5226.41 | 141.19 | 5351.101 | 143.12 | 5424.248 | 145.13 | 5500.427
[30 empty] | 21.21 | 805.98 | 44.87 | 1705.06 | 67.62 | 2569.56 | 90.28 | 3430.64 | 109.62 | 4165.56 | 124.06 | 4714.28 | 132.05 | 5017.9 | 137.05 | 5207.9 | 140.33 | 5332.54 | 142.26 | 5405.88 | 144.26 | 5481.88
[30 empty] | 20.36 | 775.716 | 44.03 | 1677.543 | 66.78 | 2544.318 | 89.43 | 3407.283 | 108.78 | 4144.518 | 123.21 | 4694.301 | 131.2 | 4998.72 | 136.2 | 5189.22 | 139.48 | 5314.188 | 141.4 | 5387.34 | 143.4 | 5463.54
[30 empty] | 19.51 | 745.282 | 43.18 | 1649.476 | 65.93 | 2518.526 | 88.59 | 3384.138 | 107.94 | 4123.308 | 122.37 | 4674.534 | 130.35 | 4979.37 | 135.35 | 5170.37 | 138.62 | 5295.284 | 140.53 | 5368.246 | 142.53 | 5444.646
[30 empty] | 18.67 | 715.061 | 42.33 | 1621.239 | 65.09 | 2492.947 | 87.74 | 3360.442 | 107.09 | 4101.547 | 121.53 | 4654.599 | 129.51 | 4960.233 | 134.5 | 5151.35 | 137.76 | 5276.208 | 139.67 | 5349.361 | 141.66 | 5425.578
[30 empty] | 17.82 | 684.288 | 41.49 | 1593.216 | 64.24 | 2466.816 | 86.9 | 3336.96 | 106.25 | 4080 | 120.68 | 4634.112 | 128.66 | 4940.544 | 133.64 | 5131.776 | 136.91 | 5257.344 | 138.81 | 5330.304 | 140.79 | 5406.336
[30 empty] | 16.97 | 653.345 | 40.64 | 1564.64 | 63.39 | 2440.515 | 86.06 | 3313.31 | 105.41 | 4058.285 | 119.84 | 4613.84 | 127.81 | 4920.685 | 132.79 | 5112.415 | 136.05 | 5237.925 | 137.95 | 5311.075 | 139.92 | 5386.92
[30 empty] | 16.12 | 622.232 | 39.79 | 1535.894 | 62.55 | 2414.43 | 85.21 | 3289.106 | 104.56 | 4036.016 | 118.99 | 4593.014 | 126.97 | 4901.042 | 131.94 | 5092.884 | 135.2 | 5218.72 | 137.08 | 5291.288 | 139.05 | 5367.33
[30 empty] | 15.27 | 590.949 | 38.95 | 1507.365 | 61.7 | 2387.79 | 84.37 | 3265.119 | 103.72 | 4013.964 | 118.15 | 4572.405 | 126.12 | 4880.844 | 131.09 | 5073.183 | 134.34 | 5198.958 | 136.22 | 5271.714 | 138.18 | 5347.566
[30 empty] | 14.42 | 559.496 | 38.1 | 1478.28 | 60.86 | 2361.368 | 83.53 | 3240.964 | 102.88 | 3991.744 | 117.31 | 4551.628 | 125.28 | 4860.864 | 130.24 | 5053.312 | 133.49 | 5179.412 | 135.36 | 5251.968 | 137.31 | 5327.628
[30 empty] | 13.58 | 528.262 | 37.25 | 1449.025 | 60.01 | 2334.389 | 82.68 | 3216.252 | 102.03 | 3968.967 | 116.46 | 4530.294 | 124.43 | 4840.327 | 129.39 | 5033.271 | 132.63 | 5159.307 | 134.5 | 5232.05 | 136.44 | 5307.516
[30 empty] | 12.73 | 496.47 | 36.41 | 1419.99 | 59.17 | 2307.63 | 81.84 | 3191.76 | 101.19 | 3946.41 | 115.62 | 4509.18 | 123.58 | 4819.62 | 128.54 | 5013.06 | 131.77 | 5139.03 | 133.64 | 5211.96 | 135.57 | 5287.23
[30 empty] | 11.88 | 464.508 | 35.56 | 1390.396 | 58.32 | 2280.312 | 80.99 | 3166.709 | 100.35 | 3923.685 | 114.77 | 4487.507 | 122.74 | 4799.134 | 127.69 | 4992.679 | 130.92 | 5118.972 | 132.77 | 5191.307 | 134.71 | 5267.161
[30 empty] | 11.03 | 432.376 | 34.71 | 1360.632 | 57.48 | 2253.216 | 80.15 | 3141.88 | 99.5 | 3900.4 | 113.93 | 4466.056 | 121.89 | 4778.088 | 126.83 | 4971.736 | 130.06 | 5098.352 | 131.91 | 5170.872 | 133.84 | 5246.528
[30 empty] | 10.18 | 400.074 | 33.87 | 1331.091 | 56.63 | 2225.559 | 79.31 | 3116.883 | 98.66 | 3877.338 | 113.09 | 4444.437 | 121.04 | 4756.872 | 125.98 | 4951.014 | 129.21 | 5077.953 | 131.05 | 5150.265 | 132.97 | 5225.721
[30 empty] | 9.33 | 367.602 | 33.02 | 1300.988 | 55.79 | 2198.126 | 78.46 | 3091.324 | 97.82 | 3854.108 | 112.24 | 4422.256 | 120.2 | 4735.88 | 125.13 | 4930.122 | 128.35 | 5056.99 | 130.19 | 5129.486 | 132.1 | 5204.74
[30 empty] | 8.48 | 334.96 | 32.17 | 1270.715 | 54.94 | 2170.13 | 77.62 | 3065.99 | 96.97 | 3830.315 | 111.4 | 4400.3 | 119.35 | 4714.325 | 124.28 | 4909.06 | 127.5 | 5036.25 | 129.32 | 5108.14 | 131.23 | 5183.585
[30 empty] | 7.64 | 302.544 | 31.33 | 1240.668 | 54.1 | 2142.36 | 76.78 | 3040.488 | 96.13 | 3806.748 | 110.55 | 4377.78 | 118.5 | 4692.6 | 123.43 | 4887.828 | 126.64 | 5014.944 | 128.46 | 5087.016 | 130.36 | 5162.256
[30 empty] | 6.79 | 269.563 | 30.48 | 1210.056 | 53.25 | 2114.025 | 75.93 | 3014.421 | 95.29 | 3783.013 | 109.71 | 4355.487 | 117.66 | 4671.102 | 122.58 | 4866.426 | 125.78 | 4993.466 | 127.6 | 5065.72 | 129.49 | 5140.753
[30 empty] | 5.94 | 236.412 | 29.63 | 1179.274 | 52.41 | 2085.918 | 75.09 | 2988.582 | 94.44 | 3758.712 | 108.87 | 4333.026 | 116.81 | 4649.038 | 121.73 | 4844.854 | 124.93 | 4972.214 | 126.74 | 5044.252 | 128.62 | 5119.076
[30 empty] | 5.09 | 203.091 | 28.79 | 1148.721 | 51.56 | 2057.244 | 74.25 | 2962.575 | 93.6 | 3734.64 | 108.02 | 4309.998 | 115.96 | 4626.804 | 120.88 | 4823.112 | 124.07 | 4950.393 | 125.88 | 5022.612 | 127.75 | 5097.225
[30 empty] | 4.24 | 169.6 | 27.94 | 1117.6 | 50.72 | 2028.8 | 73.4 | 2936 | 92.76 | 3710.4 | 107.18 | 4287.2 | 115.12 | 4604.8 | 120.02 | 4800.8 | 123.22 | 4928.8 | 125.01 | 5000.4 | 126.88 | 5075.2
[30 empty] | 3.39 | 135.939 | 27.09 | 1086.309 | 49.87 | 1999.787 | 72.56 | 2909.656 | 91.91 | 3685.591 | 106.33 | 4263.833 | 114.27 | 4582.227 | 119.17 | 4778.717 | 122.36 | 4906.636 | 124.15 | 4978.415 | 126.01 | 5053.001
[30 empty] | 2.55 | 102.51 | 26.25 | 1055.25 | 49.03 | 1971.006 | 71.71 | 2882.742 | 91.07 | 3661.014 | 105.49 | 4240.698 | 113.42 | 4559.484 | 118.32 | 4756.464 | 121.51 | 4884.702 | 123.29 | 4956.258 | 125.15 | 5031.03
[30 empty] | 1.7 | 68.51 | 25.4 | 1023.62 | 48.18 | 1941.654 | 70.87 | 2856.061 | 90.23 | 3636.269 | 104.65 | 4217.395 | 112.58 | 4536.974 | 117.47 | 4734.041 | 120.65 | 4862.195 | 122.43 | 4933.929 | 124.28 | 5008.484
[30 empty] | 0.85 | 34.34 | 24.55 | 991.82 | 47.33 | 1912.132 | 70.03 | 2829.212 | 89.39 | 3611.356 | 103.8 | 4193.52 | 111.73 | 4513.892 | 116.62 | 4711.448 | 119.8 | 4839.92 | 121.57 | 4911.428 | 123.41 | 4985.764
[30 empty] | 0 | 0 | 23.71 | 960.255 | 46.49 | 1882.845 | 69.18 | 2801.79 | 88.54 | 3585.87 | 102.96 | 4169.88 | 110.89 | 4491.045 | 115.77 | 4688.685 | 118.94 | 4817.07 | 120.7 | 4888.35 | 122.54 | 4962.87
[32 empty] | 22.86 | 928.116 | 45.64 | 1852.984 | 68.34 | 2774.604 | 87.7 | 3560.62 | 102.12 | 4146.072 | 110.04 | 4467.624 | 114.92 | 4665.752 | 118.08 | 4794.048 | 119.84 | 4865.504 | 121.67 | 4939.802
[32 empty] | 22.01 | 895.807 | 44.8 | 1823.36 | 67.5 | 2747.25 | 86.86 | 3535.202 | 101.27 | 4121.689 | 109.19 | 4444.033 | 114.07 | 4642.649 | 117.23 | 4771.261 | 118.98 | 4842.486 | 120.8 | 4916.56
[32 empty] | 21.17 | 863.736 | 43.95 | 1793.16 | 66.65 | 2719.32 | 86.01 | 3509.208 | 100.43 | 4097.544 | 108.35 | 4420.68 | 113.21 | 4618.968 | 116.37 | 4747.896 | 118.12 | 4819.296 | 119.93 | 4893.144
[32 empty] | 20.32 | 831.088 | 43.11 | 1763.199 | 65.81 | 2691.629 | 85.17 | 3483.453 | 99.58 | 4072.822 | 107.5 | 4396.75 | 112.36 | 4595.524 | 115.52 | 4724.768 | 117.25 | 4795.525 | 119.06 | 4869.554
[32 empty] | 19.47 | 798.27 | 42.26 | 1732.66 | 64.96 | 2663.36 | 84.33 | 3457.53 | 98.74 | 4048.34 | 106.65 | 4372.65 | 111.51 | 4571.91 | 114.66 | 4701.06 | 116.39 | 4771.99 | 118.19 | 4845.79
[32 empty] | 18.63 | 765.693 | 41.42 | 1702.362 | 64.12 | 2635.332 | 83.48 | 3431.028 | 97.9 | 4023.69 | 105.81 | 4348.791 | 110.66 | 4548.126 | 113.81 | 4677.591 | 115.53 | 4748.283 | 117.32 | 4821.852
[32 empty] | 17.78 | 732.536 | 40.57 | 1671.484 | 63.28 | 2607.136 | 82.64 | 3404.768 | 97.05 | 3998.46 | 104.96 | 4324.352 | 109.81 | 4524.172 | 112.95 | 4653.54 | 114.67 | 4724.404 | 116.45 | 4797.74
[32 empty] | 16.93 | 699.209 | 39.73 | 1640.849 | 62.43 | 2578.359 | 81.8 | 3378.34 | 96.21 | 3973.473 | 104.11 | 4299.743 | 108.96 | 4500.048 | 112.09 | 4629.317 | 113.81 | 4700.353 | 115.59 | 4773.867
[32 empty] | 16.09 | 666.126 | 38.88 | 1609.632 | 61.59 | 2549.826 | 80.95 | 3351.33 | 95.36 | 3947.904 | 103.27 | 4275.378 | 108.11 | 4475.754 | 111.24 | 4605.336 | 112.94 | 4675.716 | 114.72 | 4749.408
[32 empty] | 15.24 | 632.46 | 38.04 | 1578.66 | 60.75 | 2521.125 | 80.11 | 3324.565 | 94.52 | 3922.58 | 102.42 | 4250.43 | 107.26 | 4451.29 | 110.38 | 4580.77 | 112.08 | 4651.32 | 113.85 | 4724.775
[32 empty] | 14.39 | 598.624 | 37.19 | 1547.104 | 59.9 | 2491.84 | 79.27 | 3297.632 | 93.68 | 3897.088 | 101.57 | 4225.312 | 106.4 | 4426.24 | 109.53 | 4556.448 | 111.22 | 4626.752 | 112.98 | 4699.968
[32 empty] | 13.55 | 565.035 | 36.35 | 1515.795 | 59.06 | 2462.802 | 78.42 | 3270.114 | 92.83 | 3871.011 | 100.73 | 4200.441 | 105.55 | 4401.435 | 108.67 | 4531.539 | 110.36 | 4602.012 | 112.11 | 4674.987
[32 empty] | 12.7 | 530.86 | 35.5 | 1483.9 | 58.22 | 2433.596 | 77.58 | 3242.844 | 91.99 | 3845.182 | 99.88 | 4174.984 | 104.7 | 4376.46 | 107.82 | 4506.876 | 109.49 | 4576.682 | 111.24 | 4649.832
[32 empty] | 11.85 | 496.515 | 34.66 | 1452.254 | 57.37 | 2403.803 | 76.74 | 3215.406 | 91.14 | 3818.766 | 99.04 | 4149.776 | 103.85 | 4351.315 | 106.96 | 4481.624 | 108.63 | 4551.597 | 110.37 | 4624.503
[32 empty] | 11.01 | 462.42 | 33.81 | 1420.02 | 56.53 | 2374.26 | 75.89 | 3187.38 | 90.3 | 3792.6 | 98.19 | 4123.98 | 103 | 4326 | 106.1 | 4456.2 | 107.77 | 4526.34 | 109.5 | 4599
[32 empty] | 10.16 | 427.736 | 32.97 | 1388.037 | 55.68 | 2344.128 | 75.05 | 3159.605 | 89.46 | 3766.266 | 97.34 | 4098.014 | 102.15 | 4300.515 | 105.25 | 4431.025 | 106.91 | 4500.911 | 108.63 | 4573.323
[32 empty] | 9.31 | 392.882 | 32.12 | 1355.464 | 54.84 | 2314.248 | 74.21 | 3131.662 | 88.61 | 3739.342 | 96.5 | 4072.3 | 101.3 | 4274.86 | 104.39 | 4405.258 | 106.05 | 4475.31 | 107.76 | 4547.472
[32 empty] | 8.47 | 358.281 | 31.27 | 1322.721 | 54 | 2284.2 | 73.36 | 3103.128 | 87.77 | 3712.671 | 95.65 | 4045.995 | 100.45 | 4249.035 | 103.54 | 4379.742 | 105.18 | 4449.114 | 106.9 | 4521.87
[32 empty] | 7.62 | 323.088 | 30.43 | 1290.232 | 53.15 | 2253.56 | 72.52 | 3074.848 | 86.92 | 3685.408 | 94.8 | 4019.52 | 99.59 | 4222.616 | 102.68 | 4353.632 | 104.32 | 4423.168 | 106.03 | 4495.672
[32 empty] | 6.77 | 287.725 | 29.58 | 1257.15 | 52.31 | 2223.175 | 71.68 | 3046.4 | 86.08 | 3658.4 | 93.96 | 3993.3 | 98.74 | 4196.45 | 101.83 | 4327.775 | 103.46 | 4397.05 | 105.16 | 4469.3
[32 empty] | 5.93 | 252.618 | 28.74 | 1224.324 | 51.47 | 2192.622 | 70.83 | 3017.358 | 85.24 | 3631.224 | 93.11 | 3966.486 | 97.89 | 4170.114 | 100.97 | 4301.322 | 102.6 | 4370.76 | 104.29 | 4442.754
[32 empty] | 5.08 | 216.916 | 27.89 | 1190.903 | 50.62 | 2161.474 | 69.99 | 2988.573 | 84.39 | 3603.453 | 92.26 | 3939.502 | 97.04 | 4143.608 | 100.11 | 4274.697 | 101.74 | 4344.298 | 103.42 | 4416.034
[32 empty] | 4.23 | 181.044 | 27.05 | 1157.74 | 49.78 | 2130.584 | 69.15 | 2959.62 | 83.55 | 3575.94 | 91.42 | 3912.776 | 96.19 | 4116.932 | 99.26 | 4248.328 | 100.87 | 4317.236 | 102.55 | 4389.14
[32 empty] | 3.39 | 145.431 | 26.2 | 1123.98 | 48.93 | 2099.097 | 68.3 | 2930.07 | 82.7 | 3547.83 | 90.57 | 3885.453 | 95.34 | 4090.086 | 98.4 | 4221.36 | 100.01 | 4290.429 | 101.68 | 4362.072
[32 empty] | 2.54 | 109.22 | 25.36 | 1090.48 | 48.09 | 2067.87 | 67.46 | 2900.78 | 81.86 | 3519.98 | 89.72 | 3857.96 | 94.49 | 4063.07 | 97.55 | 4194.65 | 99.15 | 4263.45 | 100.81 | 4334.83
[32 empty] | 1.69 | 72.839 | 24.51 | 1056.381 | 47.25 | 2036.475 | 66.62 | 2871.322 | 81.02 | 3491.962 | 88.88 | 3830.728 | 93.64 | 4035.884 | 96.69 | 4167.339 | 98.29 | 4236.299 | 99.94 | 4307.414
[32 empty] | 0.85 | 36.72 | 23.67 | 1022.544 | 46.4 | 2004.48 | 65.77 | 2841.264 | 80.17 | 3463.344 | 88.03 | 3802.896 | 92.78 | 4008.096 | 95.84 | 4140.288 | 97.42 | 4208.544 | 99.07 | 4279.824
[32 empty] | 0 | 0 | 22.82 | 988.106 | 45.56 | 1972.748 | 64.93 | 2811.469 | 79.33 | 3434.989 | 87.18 | 3774.894 | 91.93 | 3980.569 | 94.98 | 4112.634 | 96.56 | 4181.048 | 98.2 | 4252.06
[34 empty] | 21.98 | 953.932 | 44.72 | 1940.848 | 64.09 | 2781.506 | 78.49 | 3406.466 | 86.34 | 3747.156 | 91.08 | 3952.872 | 94.12 | 4084.808 | 95.7 | 4153.38 | 97.34 | 4224.556
[34 empty] | 21.13 | 919.155 | 43.87 | 1908.345 | 63.24 | 2750.94 | 77.64 | 3377.34 | 85.49 | 3718.815 | 90.23 | 3925.005 | 93.27 | 4057.245 | 94.84 | 4125.54 | 96.47 | 4196.445
[34 empty] | 20.29 | 884.644 | 43.03 | 1876.108 | 62.4 | 2720.64 | 76.8 | 3348.48 | 84.65 | 3690.74 | 89.38 | 3896.968 | 92.41 | 4029.076 | 93.98 | 4097.528 | 95.6 | 4168.16
[34 empty] | 19.44 | 849.528 | 42.18 | 1843.266 | 61.56 | 2690.172 | 75.95 | 3319.015 | 83.8 | 3662.06 | 88.53 | 3868.761 | 91.56 | 4001.172 | 93.11 | 4068.907 | 94.73 | 4139.701
[34 empty] | 18.6 | 814.68 | 41.34 | 1810.692 | 60.71 | 2659.098 | 75.11 | 3289.818 | 82.95 | 3633.21 | 87.68 | 3840.384 | 90.7 | 3972.66 | 92.25 | 4040.55 | 93.86 | 4111.068
[34 empty] | 17.75 | 779.225 | 40.5 | 1777.95 | 59.87 | 2628.293 | 74.27 | 3260.453 | 82.11 | 3604.629 | 86.83 | 3811.837 | 89.85 | 3944.415 | 91.39 | 4012.021 | 92.99 | 4082.261
[34 empty] | 16.91 | 744.04 | 39.65 | 1744.6 | 59.03 | 2597.32 | 73.42 | 3230.48 | 81.26 | 3575.44 | 85.98 | 3783.12 | 88.99 | 3915.56 | 90.53 | 3983.32 | 92.12 | 4053.28
[34 empty] | 16.06 | 708.246 | 38.81 | 1711.521 | 58.18 | 2565.738 | 72.58 | 3200.778 | 80.41 | 3546.081 | 85.12 | 3753.792 | 88.14 | 3886.974 | 89.67 | 3954.447 | 91.25 | 4024.125
[34 empty] | 15.21 | 672.282 | 37.97 | 1678.274 | 57.34 | 2534.428 | 71.73 | 3170.466 | 79.57 | 3516.994 | 84.27 | 3724.734 | 87.28 | 3857.776 | 88.8 | 3924.96 | 90.38 | 3994.796
[34 empty] | 14.37 | 636.591 | 37.12 | 1644.416 | 56.5 | 2502.95 | 70.89 | 3140.427 | 78.72 | 3487.296 | 83.42 | 3695.506 | 86.42 | 3828.406 | 87.94 | 3895.742 | 89.51 | 3965.293
[34 empty] | 13.52 | 600.288 | 36.28 | 1610.832 | 55.65 | 2470.86 | 70.05 | 3110.22 | 77.87 | 3457.428 | 82.57 | 3666.108 | 85.57 | 3799.308 | 87.08 | 3866.352 | 88.64 | 3935.616
[34 empty] | 12.68 | 564.26 | 35.44 | 1577.08 | 54.81 | 2439.045 | 69.2 | 3079.4 | 77.03 | 3427.835 | 81.72 | 3636.54 | 84.71 | 3769.595 | 86.22 | 3836.79 | 87.78 | 3906.21
[34 empty] | 11.83 | 527.618 | 34.59 | 1542.714 | 53.97 | 2407.062 | 68.36 | 3048.856 | 76.18 | 3397.628 | 80.87 | 3606.802 | 83.86 | 3740.156 | 85.35 | 3806.61 | 86.91 | 3876.186
[34 empty] | 10.99 | 491.253 | 33.75 | 1508.625 | 53.13 | 2374.911 | 67.51 | 3017.697 | 75.33 | 3367.251 | 80.02 | 3576.894 | 83 | 3710.1 | 84.49 | 3776.703 | 86.04 | 3845.988
[34 empty] | 10.14 | 454.272 | 32.9 | 1473.92 | 52.28 | 2342.144 | 66.67 | 2986.816 | 74.49 | 3337.152 | 79.17 | 3546.816 | 82.15 | 3680.32 | 83.63 | 3746.624 | 85.17 | 3815.616
[34 empty] | 9.3 | 417.57 | 32.06 | 1439.494 | 51.44 | 2309.656 | 65.83 | 2955.767 | 73.64 | 3306.436 | 78.31 | 3516.119 | 81.29 | 3649.921 | 82.77 | 3716.373 | 84.3 | 3785.07
[34 empty] | 8.45 | 380.25 | 31.22 | 1404.9 | 50.6 | 2277 | 64.98 | 2924.1 | 72.8 | 3276 | 77.46 | 3485.7 | 80.43 | 3619.35 | 81.91 | 3685.95 | 83.43 | 3754.35
[34 empty] | 7.61 | 343.211 | 30.37 | 1369.687 | 49.75 | 2243.725 | 64.14 | 2892.714 | 71.95 | 3244.945 | 76.61 | 3455.111 | 79.58 | 3589.058 | 81.04 | 3654.904 | 82.56 | 3723.456
[34 empty] | 6.76 | 305.552 | 29.53 | 1334.756 | 48.91 | 2210.732 | 63.29 | 2860.708 | 71.1 | 3213.72 | 75.76 | 3424.352 | 78.72 | 3558.144 | 80.18 | 3624.136 | 81.69 | 3692.388
[34 empty] | 5.92 | 268.176 | 28.69 | 1299.657 | 48.07 | 2177.571 | 62.45 | 2828.985 | 70.26 | 3182.778 | 74.91 | 3393.423 | 77.87 | 3527.511 | 79.32 | 3593.196 | 80.82 | 3661.146
[34 empty] | 5.07 | 230.178 | 27.84 | 1263.936 | 47.22 | 2143.788 | 61.61 | 2797.094 | 69.41 | 3151.214 | 74.06 | 3362.324 | 77.01 | 3496.254 | 78.46 | 3562.084 | 79.95 | 3629.73
[34 empty] | 4.23 | 192.465 | 27 | 1228.5 | 46.38 | 2110.29 | 60.76 | 2764.58 | 68.56 | 3119.48 | 73.21 | 3331.055 | 76.16 | 3465.28 | 77.59 | 3530.345 | 79.08 | 3598.14
[34 empty] | 3.38 | 154.128 | 26.15 | 1192.44 | 45.54 | 2076.624 | 59.92 | 2732.352 | 67.72 | 3088.032 | 72.36 | 3299.616 | 75.3 | 3433.68 | 76.73 | 3498.888 | 78.22 | 3566.832
[34 empty] | 2.54 | 116.078 | 25.31 | 1156.667 | 44.69 | 2042.333 | 59.07 | 2699.499 | 66.87 | 3055.959 | 71.5 | 3267.55 | 74.44 | 3401.908 | 75.87 | 3467.259 | 77.35 | 3534.895
[34 empty] | 1.69 | 77.402 | 24.47 | 1120.726 | 43.85 | 2008.33 | 58.23 | 2666.934 | 66.02 | 3023.716 | 70.65 | 3235.77 | 73.59 | 3370.422 | 75.01 | 3435.458 | 76.48 | 3502.784
[34 empty] | 0.85 | 39.015 | 23.62 | 1084.158 | 43.01 | 1974.159 | 57.39 | 2634.201 | 65.18 | 2991.762 | 69.8 | 3203.82 | 72.73 | 3338.307 | 74.15 | 3403.485 | 75.61 | 3470.499
[34 empty] | 0 | 0 | 22.78 | 1047.88 | 42.16 | 1939.36 | 56.54 | 2600.84 | 64.33 | 2959.18 | 68.95 | 3171.7 | 71.88 | 3306.48 | 73.28 | 3370.88 | 74.74 | 3438.04
[36 empty] | 21.94 | 1011.434 | 41.32 | 1904.852 | 55.7 | 2567.77 | 63.48 | 2926.428 | 68.1 | 3139.41 | 71.02 | 3274.022 | 72.42 | 3338.562 | 73.87 | 3405.407
[36 empty] | 21.09 | 974.358 | 40.48 | 1870.176 | 54.86 | 2534.532 | 62.64 | 2893.968 | 67.25 | 3106.95 | 70.17 | 3241.854 | 71.56 | 3306.072 | 73 | 3372.6
[36 empty] | 20.25 | 937.575 | 39.63 | 1834.869 | 54.01 | 2500.663 | 61.79 | 2860.877 | 66.4 | 3074.32 | 69.31 | 3209.053 | 70.7 | 3273.41 | 72.13 | 3339.619
[36 empty] | 19.41 | 900.624 | 38.79 | 1799.856 | 53.17 | 2467.088 | 60.94 | 2827.616 | 65.55 | 3041.52 | 68.45 | 3176.08 | 69.84 | 3240.576 | 71.26 | 3306.464
[36 empty] | 18.56 | 863.04 | 37.95 | 1764.675 | 52.32 | 2432.88 | 60.1 | 2794.65 | 64.69 | 3008.085 | 67.6 | 3143.4 | 68.97 | 3207.105 | 70.39 | 3273.135
[36 empty] | 17.72 | 825.752 | 37.1 | 1728.86 | 51.48 | 2398.968 | 59.25 | 2761.05 | 63.84 | 2974.944 | 66.74 | 3110.084 | 68.11 | 3173.926 | 69.53 | 3240.098
[36 empty] | 16.87 | 787.829 | 36.26 | 1693.342 | 50.64 | 2364.888 | 58.41 | 2727.747 | 62.99 | 2941.633 | 65.89 | 3077.063 | 67.25 | 3140.575 | 68.66 | 3206.422
[36 empty] | 16.03 | 750.204 | 35.42 | 1657.656 | 49.79 | 2330.172 | 57.56 | 2693.808 | 62.14 | 2908.152 | 65.03 | 3043.404 | 66.39 | 3107.052 | 67.79 | 3172.572
[36 empty] | 15.19 | 712.411 | 34.57 | 1621.333 | 48.95 | 2295.755 | 56.71 | 2659.699 | 61.29 | 2874.501 | 64.18 | 3010.042 | 65.52 | 3072.888 | 66.92 | 3138.548
[36 empty] | 14.34 | 673.98 | 33.73 | 1585.31 | 48.1 | 2260.7 | 55.87 | 2625.89 | 60.44 | 2840.68 | 63.32 | 2976.04 | 64.66 | 3039.02 | 66.05 | 3104.35
[36 empty] | 13.5 | 635.85 | 32.89 | 1549.119 | 47.26 | 2225.946 | 55.02 | 2591.442 | 59.59 | 2806.689 | 62.46 | 2941.866 | 63.8 | 3004.98 | 65.18 | 3069.978
[36 empty] | 12.66 | 597.552 | 32.04 | 1512.288 | 46.42 | 2191.024 | 54.17 | 2556.824 | 58.74 | 2772.528 | 61.61 | 2907.992 | 62.94 | 2970.768 | 64.31 | 3035.432
[36 empty] | 11.81 | 558.613 | 31.2 | 1475.76 | 45.57 | 2155.461 | 53.33 | 2522.509 | 57.88 | 2737.724 | 60.75 | 2873.475 | 62.08 | 2936.384 | 63.44 | 3000.712
[36 empty] | 10.97 | 519.978 | 30.36 | 1439.064 | 44.73 | 2120.202 | 52.48 | 2487.552 | 57.03 | 2703.222 | 59.9 | 2839.26 | 61.21 | 2901.354 | 62.57 | 2965.818
[36 empty] | 10.12 | 480.7 | 29.51 | 1401.725 | 43.88 | 2084.3 | 51.63 | 2452.425 | 56.18 | 2668.55 | 59.04 | 2804.4 | 60.35 | 2866.625 | 61.7 | 2930.75
[36 empty] | 9.28 | 441.728 | 28.67 | 1364.692 | 43.04 | 2048.704 | 50.79 | 2417.604 | 55.33 | 2633.708 | 58.19 | 2769.844 | 59.49 | 2831.724 | 60.83 | 2895.508
[36 empty] | 8.44 | 402.588 | 27.83 | 1327.491 | 42.2 | 2012.94 | 49.94 | 2382.138 | 54.48 | 2598.696 | 57.33 | 2734.641 | 58.63 | 2796.651 | 59.97 | 2860.569
[36 empty] | 7.59 | 362.802 | 26.98 | 1289.644 | 41.35 | 1976.53 | 49.09 | 2346.502 | 53.63 | 2563.514 | 56.47 | 2699.266 | 57.77 | 2761.406 | 59.1 | 2824.98
[36 empty] | 6.75 | 323.325 | 26.14 | 1252.106 | 40.51 | 1940.429 | 48.25 | 2311.175 | 52.78 | 2528.162 | 55.62 | 2664.198 | 56.9 | 2725.51 | 58.23 | 2789.217
[36 empty] | 5.91 | 283.68 | 25.3 | 1214.4 | 39.66 | 1903.68 | 47.4 | 2275.2 | 51.93 | 2492.64 | 54.76 | 2628.48 | 56.04 | 2689.92 | 57.36 | 2753.28
[36 empty] | 5.06 | 243.386 | 24.45 | 1176.045 | 38.82 | 1867.242 | 46.56 | 2239.536 | 51.07 | 2456.467 | 53.91 | 2593.071 | 55.18 | 2654.158 | 56.49 | 2717.169
[36 empty] | 4.22 | 203.404 | 23.61 | 1138.002 | 37.98 | 1830.636 | 45.71 | 2203.222 | 50.22 | 2420.604 | 53.05 | 2557.01 | 54.32 | 2618.224 | 55.62 | 2680.884
[36 empty] | 3.37 | 162.771 | 22.77 | 1099.791 | 37.13 | 1793.379 | 44.86 | 2166.738 | 49.37 | 2384.571 | 52.2 | 2521.26 | 53.45 | 2581.635 | 54.75 | 2644.425
[36 empty] | 2.53 | 122.452 | 21.92 | 1060.928 | 36.29 | 1756.436 | 44.02 | 2130.568 | 48.52 | 2348.368 | 51.34 | 2484.856 | 52.59 | 2545.356 | 53.88 | 2607.792
[36 empty] | 1.69 | 81.965 | 21.08 | 1022.38 | 35.44 | 1718.84 | 43.17 | 2093.745 | 47.67 | 2311.995 | 50.49 | 2448.765 | 51.73 | 2508.905 | 53.01 | 2570.985
[36 empty] | 0.84 | 40.824 | 20.24 | 983.664 | 34.6 | 1681.56 | 42.32 | 2056.752 | 46.82 | 2275.452 | 49.63 | 2412.018 | 50.87 | 2472.282 | 52.14 | 2534.004
[36 empty] | 0 | 0 | 19.39 | 944.293 | 33.76 | 1644.112 | 41.48 | 2020.076 | 45.97 | 2238.739 | 48.77 | 2375.099 | 50.01 | 2435.487 | 51.27 | 2496.849
[38 empty] | 18.55 | 905.24 | 32.91 | 1606.008 | 40.63 | 1982.744 | 45.12 | 2201.856 | 47.92 | 2338.496 | 49.14 | 2398.032 | 50.41 | 2460.008
[38 empty] | 17.71 | 866.019 | 32.07 | 1568.223 | 39.78 | 1945.242 | 44.26 | 2164.314 | 47.06 | 2301.234 | 48.28 | 2360.892 | 49.54 | 2422.506
[38 empty] | 16.87 | 826.63 | 31.23 | 1530.27 | 38.94 | 1908.06 | 43.41 | 2127.09 | 46.21 | 2264.29 | 47.42 | 2323.58 | 48.67 | 2384.83
[38 empty] | 16.02 | 786.582 | 30.38 | 1491.658 | 38.09 | 1870.219 | 42.56 | 2089.696 | 45.35 | 2226.685 | 46.56 | 2286.096 | 47.8 | 2346.98
[38 empty] | 15.18 | 746.856 | 29.54 | 1453.368 | 37.24 | 1832.208 | 41.71 | 2052.132 | 44.5 | 2189.4 | 45.69 | 2247.948 | 46.93 | 2308.956
[38 empty] | 14.34 | 706.962 | 28.69 | 1414.417 | 36.4 | 1794.52 | 40.86 | 2014.398 | 43.64 | 2151.452 | 44.83 | 2210.119 | 46.06 | 2270.758
[38 empty] | 13.49 | 666.406 | 27.85 | 1375.79 | 35.55 | 1756.17 | 40.01 | 1976.494 | 42.78 | 2113.332 | 43.97 | 2172.118 | 45.19 | 2232.386
[38 empty] | 12.65 | 626.175 | 27.01 | 1336.995 | 34.7 | 1717.65 | 39.16 | 1938.42 | 41.93 | 2075.535 | 43.11 | 2133.945 | 44.32 | 2193.84
[38 empty] | 11.81 | 585.776 | 26.16 | 1297.536 | 33.86 | 1679.456 | 38.31 | 1900.176 | 41.07 | 2037.072 | 42.25 | 2095.6 | 43.45 | 2155.12
[38 empty] | 10.96 | 544.712 | 25.32 | 1258.404 | 33.01 | 1640.597 | 37.45 | 1861.265 | 40.22 | 1998.934 | 41.38 | 2056.586 | 42.58 | 2116.226
[38 empty] | 10.12 | 503.976 | 24.47 | 1218.606 | 32.17 | 1602.066 | 36.6 | 1822.68 | 39.36 | 1960.128 | 40.52 | 2017.896 | 41.72 | 2077.656
[38 empty] | 9.28 | 463.072 | 23.63 | 1179.137 | 31.32 | 1562.868 | 35.75 | 1783.925 | 38.51 | 1921.649 | 39.66 | 1979.034 | 40.85 | 2038.415
[38 empty] | 8.43 | 421.5 | 22.79 | 1139.5 | 30.47 | 1523.5 | 34.9 | 1745 | 37.65 | 1882.5 | 38.8 | 1940 | 39.98 | 1999
[38 empty] | 7.59 | 380.259 | 21.94 | 1099.194 | 29.63 | 1484.463 | 34.05 | 1705.905 | 36.79 | 1843.179 | 37.94 | 1900.794 | 39.11 | 1959.411
[38 empty] | 6.75 | 338.85 | 21.1 | 1059.22 | 28.78 | 1444.756 | 33.2 | 1666.64 | 35.94 | 1804.188 | 37.07 | 1860.914 | 38.24 | 1919.648
[38 empty] | 5.9 | 296.77 | 20.25 | 1018.575 | 27.93 | 1404.879 | 32.35 | 1627.205 | 35.08 | 1764.524 | 36.21 | 1821.363 | 37.37 | 1879.711
[38 empty] | 5.06 | 255.024 | 19.41 | 978.264 | 27.09 | 1365.336 | 31.5 | 1587.6 | 34.23 | 1725.192 | 35.35 | 1781.64 | 36.5 | 1839.6
[38 empty] | 4.22 | 213.11 | 18.57 | 937.785 | 26.24 | 1325.12 | 30.64 | 1547.32 | 33.37 | 1685.185 | 34.49 | 1741.745 | 35.63 | 1799.315
[38 empty] | 3.37 | 170.522 | 17.72 | 896.632 | 25.39 | 1284.734 | 29.79 | 1507.374 | 32.52 | 1645.512 | 33.62 | 1701.172 | 34.76 | 1758.856
[38 empty] | 2.53 | 128.271 | 16.88 | 855.816 | 24.55 | 1244.685 | 28.94 | 1467.258 | 31.66 | 1605.162 | 32.76 | 1660.932 | 33.89 | 1718.223
[38 empty] | 1.69 | 85.852 | 16.03 | 814.324 | 23.7 | 1203.96 | 28.09 | 1426.972 | 30.8 | 1564.64 | 31.9 | 1620.52 | 33.02 | 1677.416
[38 empty] | 0.84 | 42.756 | 15.19 | 773.171 | 22.85 | 1163.065 | 27.24 | 1386.516 | 29.95 | 1524.455 | 31.04 | 1579.936 | 32.16 | 1636.944
[38 empty] | 0 | 0 | 14.35 | 731.85 | 22.01 | 1122.51 | 26.39 | 1345.89 | 29.09 | 1483.59 | 30.18 | 1539.18 | 31.29 | 1595.79
[40 empty] | 13.5 | 689.85 | 21.16 | 1081.276 | 25.54 | 1305.094 | 28.24 | 1443.064 | 29.31 | 1497.741 | 30.42 | 1554.462
[40 empty] | 12.66 | 648.192 | 20.31 | 1039.872 | 24.69 | 1264.128 | 27.38 | 1401.856 | 28.45 | 1456.64 | 29.55 | 1512.96
[40 empty] | 11.81 | 605.853 | 19.47 | 998.811 | 23.83 | 1222.479 | 26.53 | 1360.989 | 27.59 | 1415.367 | 28.68 | 1471.284
[40 empty] | 10.97 | 563.858 | 18.62 | 957.068 | 22.98 | 1181.172 | 25.67 | 1319.438 | 26.73 | 1373.922 | 27.81 | 1429.434
[40 empty] | 10.13 | 521.695 | 17.78 | 915.67 | 22.13 | 1139.695 | 24.81 | 1277.715 | 25.86 | 1331.79 | 26.94 | 1387.41
[40 empty] | 9.28 | 478.848 | 16.93 | 873.588 | 21.28 | 1098.048 | 23.96 | 1236.336 | 25 | 1290 | 26.07 | 1345.212
[40 empty] | 8.44 | 436.348 | 16.08 | 831.336 | 20.43 | 1056.231 | 23.1 | 1194.27 | 24.14 | 1248.038 | 25.2 | 1302.84
[40 empty] | 7.6 | 393.68 | 15.24 | 789.432 | 19.58 | 1014.244 | 22.25 | 1152.55 | 23.28 | 1205.904 | 24.33 | 1260.294
[40 empty] | 6.75 | 350.325 | 14.39 | 746.841 | 18.73 | 972.087 | 21.39 | 1110.141 | 22.42 | 1163.598 | 23.46 | 1217.574
[40 empty] | 5.91 | 307.32 | 13.54 | 704.08 | 17.88 | 929.76 | 20.54 | 1068.08 | 21.55 | 1120.6 | 22.6 | 1175.2
[40 empty] | 5.06 | 263.626 | 12.7 | 661.67 | 17.02 | 886.742 | 19.68 | 1025.328 | 20.69 | 1077.949 | 21.73 | 1132.133
[40 empty] | 4.22 | 220.284 | 11.85 | 618.57 | 16.17 | 844.074 | 18.82 | 982.404 | 19.83 | 1035.126 | 20.86 | 1088.892
[40 empty] | 3.38 | 176.774 | 11 | 575.3 | 15.32 | 801.236 | 17.97 | 939.831 | 18.97 | 992.131 | 19.99 | 1045.477
[40 empty] | 2.53 | 132.572 | 10.16 | 532.384 | 14.47 | 758.228 | 17.11 | 896.564 | 18.11 | 948.964 | 19.12 | 1001.888
[40 empty] | 1.69 | 88.725 | 9.31 | 488.775 | 13.62 | 715.05 | 16.26 | 853.65 | 17.24 | 905.1 | 18.25 | 958.125
[40 empty] | 0.84 | 44.184 | 8.46 | 444.996 | 12.77 | 671.702 | 15.4 | 810.04 | 16.38 | 861.588 | 17.38 | 914.188
[40 empty] | 0 | 0 | 7.62 | 401.574 | 11.92 | 628.184 | 14.55 | 766.785 | 15.52 | 817.904 | 16.51 | 870.077
[42 empty] | 6.77 | 357.456 | 11.07 | 584.496 | 13.69 | 722.832 | 14.66 | 774.048 | 15.64 | 825.792
[42 empty] | 5.93 | 313.697 | 10.21 | 540.109 | 12.84 | 679.236 | 13.79 | 729.491 | 14.77 | 781.333
[42 empty] | 5.08 | 269.24 | 9.36 | 496.08 | 11.98 | 634.94 | 12.93 | 685.29 | 13.91 | 737.23
[42 empty] | 4.23 | 224.613 | 8.51 | 451.881 | 11.12 | 590.472 | 12.07 | 640.917 | 13.04 | 692.424
[42 empty] | 3.39 | 180.348 | 7.66 | 407.512 | 10.27 | 546.364 | 11.21 | 596.372 | 12.17 | 647.444
[42 empty] | 2.54 | 135.382 | 6.81 | 362.973 | 9.41 | 501.553 | 10.35 | 551.655 | 11.3 | 602.29
[42 empty] | 1.69 | 90.246 | 5.96 | 318.264 | 8.56 | 457.104 | 9.48 | 506.232 | 10.43 | 556.962
[42 empty] | 0.85 | 45.475 | 5.11 | 273.385 | 7.7 | 411.95 | 8.62 | 461.17 | 9.56 | 511.46
[42 empty] | 0 | 0 | 4.26 | 228.336 | 6.85 | 367.16 | 7.76 | 415.936 | 8.69 | 465.784
[44 empty] | 3.4 | 182.58 | 5.99 | 321.663 | 6.9 | 370.53 | 7.82 | 419.934
[44 empty] | 2.55 | 137.19 | 5.13 | 275.994 | 6.04 | 324.952 | 6.95 | 373.91
[44 empty] | 1.7 | 91.63 | 4.28 | 230.692 | 5.17 | 278.663 | 6.08 | 327.712
[44 empty] | 0.85 | 45.9 | 3.42 | 184.68 | 4.31 | 232.74 | 5.21 | 281.34
[44 empty] | 0 | 0 | 2.57 | 139.037 | 3.45 | 186.645 | 4.35 | 235.335
[46 empty] | 1.71 | 92.682 | 2.59 | 140.378 | 3.48 | 188.616
[46 empty] | 0.86 | 46.698 | 1.72 | 93.396 | 2.61 | 141.723
[46 empty] | 0 | 0 | 0.86 | 46.784 | 1.74 | 94.656
[48 empty] | 0 | 0 | 0.87 | 47.415
[50 empty] | 0 | 0